## RESUMO
COMPAHIA DE HABITAÇÃO DO PARANÁ - COHAPAR
RESUMO DE VALORES
LICITAÇÃO - CASAS 38 / 43 / 49 PD / 50
0
| BDI | 30% | VARIAVEL
tipologia: | área - (m2): | valor - (R$): | R$/m2: | valor c/rede - (R$): | R$/m2:
MBP - 38 | 38 | 56527.471 | 1487.565 | 56104.932 | 1476.4456
MBP - 43 | 43 | 61134.502 | 1421.7326 | 60711.963 | 1411.9061
MBP - 49 PD | 49 | 69061.629 | 1409.421 | 68639.09 | 1400.7978
MBP - 50 | 50 | 68629.119 | 1372.5824 | 68206.58 | 1364.1316

## MBP 38
[5 empty] | X | ADAPTÁVEL | X | ESTACA TIPO BROCA
[6 empty] | ADAPTADA |  | SAPATA CORRIDA
[5 empty] | CUSTO UNITÁRIO |  |  | CUSTO TOTAL
ITEM | CÓDIGO DO SERVIÇO | DISCRIMINAÇÃO DO SERVIÇO | UN | QUANT. | MATERIAL | MÃO DE OBRA | CUSTO UNITÁRIO | MATERIAL | MÃO DE OBRA | CUSTO TOTAL (R$) | %
[12 empty] | 0 | 0
1.0 |  | SERVIÇOS PRELIMINARES GERAIS | [7 empty] | 5217.87 | 12% | 0 | 0
1.1.1 |  | Serviços técnicos (projetos, orçamentos, levant. Topog., sondagem, licenças e PCMAT) |  | 1 |  |  | 1260.99 |  |  | 1260.99 | 2.9% | 0 | 0
1.1.2 |  | instalações e canteiros (barracão, cercamento e placa de obra) |  | 1 |  |  | 239.15 |  |  | 239.15 | 0.55% | 0 | 0
1.1.3 |  | ligações provisórias (água, energia, telefone e esgoto) |  | 1 |  |  | 21.74 |  |  | 21.74 | 0.05% | 0 | 0
1.1.4 |  | manutenção canteiro/consumo |  | 1 |  |  | 913.13 |  |  | 913.13 | 2.1% | 0 | 0
1.1.5 |  | transporte máquinas e equipamentos |  | 1 |  |  | 565.27 |  |  | 565.27 | 1.3% | 0 | 0
1.1.6 |  | controle tecnológico |  | 1 |  |  | 43.48 |  |  | 43.48 | 0.09999% | 0 | 0
1.1.7 |  | gestão de resíduos |  | 1 |  |  | 43.48 |  |  | 43.48 | 0.09999% | 0 | 0
1.1.8 |  | gestão da qualidade |  | 1 |  |  | 43.48 |  |  | 43.48 | 0.09999% | 0 | 0
1.1.9 |  | equipamentos de proteção coletivos |  | 1 |  |  | 152.18 |  |  | 152.18 | 0.35% | 0 | 0
1.1.10 |  | administração local (engenheiros, mestres, etc...) |  | 1 |  |  | 1934.97 |  |  | 1934.97 | 4.45% | 0 | 0
[12 empty] | 0 | 0
2.0 |  | INFRA-ESTRUTURA | [5 empty] | 1331.79 | 1668.39 | 3000.16 | 6.9% | 0 | 0
[12 empty] | 0 | 0
2.1 |  | TRABALHO EM TERRA | [9 empty] | 0 | 0
2.1.1 | C1801 | LOCAÇÃO DA OBRA | M2 | 38 | 1.3 | 1.14 | 2.44 | 49.4 | 43.32 | 92.72 |  | #VALUE! | #VALUE!
2.1.2 | C1802 | ESCAVAÇÃO DE VALAS, ATÉ 1,50M | M3 | 4.52 | 0 | 30.57 | 30.57 | 0 | 138.18 | 138.18 |  | #VALUE! | #VALUE!
2.1.3 | C1803 | ATERRO APILOADO | M3 | 17.53 | 0 | 23.84 | 23.84 | 0 | 417.92 | 417.92 |  | #VALUE! | #VALUE!
2.1.4 | C1804 | REATERRO APILOADO DE VALAS | M3 | 3.39 | 0 | 19.07 | 19.07 | 0 | 64.65 | 64.65 |  | #VALUE! | #VALUE!
|  | SUB-TOTAL: | [5 empty] | 49.4 | 664.07 | 713.47 | 1.641% | 0 | 0
[12 empty] | 0 | 0
2.2 |  | FUNDAÇÕES | [9 empty] | 0 | 0
2.2.1 | C2101 | ESTACA BROCA - ø=20 CM - EM CONCRETO - TRAÇO 1:3:5 | M | 28.5 | 13.85 | 18.35 | 32.2 | 394.73 | 522.98 | 917.7 |  | #VALUE! | #VALUE!
2.2.2 | C2104 | ALVENARIA DE EMBASAMENTO - TIJOLOS FURADOS | M3 | 1.43 | 186.98 | 135.13 | 322.11 | 267.38 | 193.24 | 460.62 |  | #VALUE! | #VALUE!
2.2.3 | C2105 | VIGA DE BALDRAME - EM CONCRETO - fck=20 Mpa - TRAÇO - 1:2:4 | M3 | 0.75 | 701.82 | 328.03 | 1029.85 | 526.37 | 246.02 | 772.39 |  | #VALUE! | #VALUE!
2.2.4 | C2106 | PROLONGAMENTO DE ESTACAS - EM CONCRETO - fck=20 MPa - TRAÇO - 1:2:4 | M3 | 0.14 | 670.76 | 300.56 | 971.32 | 93.91 | 42.08 | 135.98 |  | #VALUE! | #VALUE!
|  | SUB-TOTAL: | [5 empty] | 1282.39 | 1004.32 | 2286.69 | 5.259% | 0 | 0
[12 empty] | 0 | 0
3.0 |  | SUPRA-ESTRUTURA | [5 empty] | 1140.44 | 681.69 | 1822.12 | 4.19% | 0 | 0
3.1 | C3101 | PILARETES E CINTA DE OITÃO - EM CONCRETO - fck=20 MPa - TRAÇO - 1:2:4: | M3 | 0.06 | 710.54 | 336.92 | 1047.46 | 42.63 | 20.22 | 62.85 |  | #VALUE! | #VALUE!
3.2 | C3104 | VIGAS E PILARES - EM CONCRETO - fck=20 MPa - TRAÇO - 1:2:4: | M3 | 1.13 | 971.51 | 585.37 | 1556.88 | 1097.81 | 661.47 | 1759.27 |  | #VALUE! | #VALUE!
|  | SUB-TOTAL: | [5 empty] | 1140.44 | 681.69 | 1822.12 |  | 0 | 0
[12 empty] | 0 | 0
4.0 |  | PAREDES E PAINÉIS | [5 empty] | 3845.13 | 1867.24 | 5712.36 | 13.14% | 0 | 0
[12 empty] | 0 | 0
4.1 |  | PAREDES | [9 empty] | 0 | 0
4.1.1 | C4103-1 | ALVENARIA DE ELEVAÇÃO - 1/2 VEZ (8 FUROS 9X19X24): | M2 | 72.6 | 14.88 | 16.09 | 30.97 | 1080.29 | 1168.13 | 2248.42 |  | #VALUE! | #VALUE!
4.1.2 | C4103-2 | ALVENARIA DE ELEVAÇÃO - 1/2 VEZ (8 FUROS 9X19X24) - OITÃO | M2 | 4.3 | 14.88 | 16.09 | 30.97 | 63.98 | 69.19 | 133.17 |  | #VALUE! | #VALUE!
3.2 | C3102 | VERGAS E CONTRA-VERGAS - EM CONCRETO - fck=20 MPa - TRAÇO - 1:2:4: | M3 | 0.27 | 710.54 | 336.92 | 1047.46 | 191.85 | 90.97 | 282.81 |  | #VALUE! | #VALUE!
|  | SUB-TOTAL: | [5 empty] | 1336.12 | 1328.29 | 2664.4 | 6.127% | 0 | 0
[12 empty] | 0 | 0
4.2 |  | ESQUADRIAS METÁLICAS | [9 empty] | 0 | 0
4.2.1 | C42205 | ESQUADRIA DE ALUMÍNIO - PERFIL 20 - MÁXIM0-AR / FIXO, COM VIDRO | M2 | 0.36 | 187.68 | 29.72 | 217.4 | 67.56 | 10.7 | 78.26 |  | #VALUE! | #VALUE!
4.2.2 | C42204 | ESQUADRIA DE ALUMÍNIO - PERFIL 16 - BASCULANTE, COM VIDRO | M2 | 0.6 | 174.22 | 29.72 | 203.94 | 104.53 | 17.83 | 122.36 |  | #VALUE! | #VALUE!
4.2.3 | C42203 | ESQUADRIA DE ALUMÍNIO - PERFIL 16 - CORRER, COM VIDRO | M2 | 5.4 | 158.36 | 29.72 | 188.08 | 855.14 | 160.49 | 1015.63
4.2.4 | C42208 | PORTA DE ALUMÍNIO-PERFIL 25-TIPO MISTA-C/VIDRO-(EXTERNA) | M2 | 1.68 | 214.26 | 44.03 | 258.29 | 359.96 | 73.97 | 433.93 |  | #VALUE! | #VALUE!
|  | SUB-TOTAL: | [5 empty] | 1387.19 | 262.99 | 1650.18 | 3.795% | 0 | 0
[12 empty] | 0 | 0
4.3 |  | ESQUADRIAS DE MADEIRA | [9 empty] | 0 | 0
4.3.1 | C42102 | PORTA INTERNA - LISA - (70 x 210) cm - (COMPLETA): | UN | 3 | 211.64 | 68.99 | 280.63 | 634.92 | 206.97 | 841.89 |  | #VALUE! | #VALUE!
4.3.2 | C42110 | PORTA ALMOFADADA - (80 x 210) cm - (COMPLETA): | UN | 1 | 486.9 | 68.99 | 555.89 | 486.9 | 68.99 | 555.89 |  | #VALUE! | #VALUE!
|  | SUB-TOTAL: | [5 empty] | 1121.82 | 275.96 | 1397.78 | 3.215% | 0 | 0
[12 empty] | 0 | 0
5.0 |  | COBERTURAS E PROTEÇÕES | [5 empty] | 3686.65 | 3518.94 | 7205.6 | 16.57% | 0 | 0
[12 empty] | 0 | 0
5.1 |  | COBERTURA | [9 empty] | 0 | 0
5.1.1 | C5101 | ESTRUTURA DE MADEIRA PARA TELHA CERÂMICA (TIPO CEDRINHO, CANAFÍSTULA OU CAMBARÁ) | M2 | 56.54 | 29.39 | 27.59 | 56.98 | 1661.71 | 1559.94 | 3221.65 |  | #VALUE! | #VALUE!
5.1.2 | C5105 | COBERTURA COM TELHA CERÂMICA - (2 FIADAS ARGAMASSADAS) | M2 | 56.54 | 19.44 | 17.95 | 37.39 | 1099.14 | 1014.89 | 2114.03 |  | #VALUE! | #VALUE!
5.1.3 | C5106 | CUMEEIRA CERÂMICA ASSENTADA COM ARGAMASSA TRAÇO 1:2:8 | M | 13.98 | 6.84 | 10.14 | 16.98 | 95.62 | 141.76 | 237.38 |  | #VALUE! | #VALUE!
5.1.4 | C5107 | TELHA CERÂMICA, TIPO PAULISTINHA | M | 10 | 4.58 | 13.19 | 17.77 | 45.8 | 131.9 | 177.7 |  | #VALUE! | #VALUE!
5.1.5 | C5109 | VISTA DE BEIRAL - 1'X6' // 1'X8' | M | 32.67 | 13.18 | 5.82 | 19 | 430.59 | 190.14 | 620.73 |  | #VALUE! | #VALUE!
|  | SUB-TOTAL: | [5 empty] | 3332.86 | 3038.63 | 6371.49 | 14.65% | 0 | 0
[12 empty] | 0 | 0
5.2 |  | IMPERMEABILIZAÇÃO | [9 empty] | 0 | 0
4.2.1 | C5201 | IMPERMEABILIZAÇÃO HORIZONTAL DE VIGA DE BALDRAME | M2 | 18.85 | 4.32 | 5.72 | 10.04 | 81.43 | 107.82 | 189.25 |  | #VALUE! | #VALUE!
2.2.2 | C5202 | IMPERMEABILIZAÇÃO DAS PAREDES INTERNAS/EXTERNAS/PISO DO BWC - 2 DEMÃOS | M2 | 27.27 | 8.64 | 9.72 | 18.36 | 235.61 | 265.06 | 500.68 |  | #VALUE! | #VALUE!
2.2.3 | C5203 | PINTURA IMUNIZANTE E FUNGICIDA, À BASE DE CARBOLINEUM - 2 DEMÃOS | M2 | 56.54 | 0.65 | 1.9 | 2.55 | 36.75 | 107.43 | 144.18 |  | #VALUE! | #VALUE!
|  | SUB-TOTAL: | [5 empty] | 353.79 | 480.31 | 834.11 | 1.918% | 0 | 0
[12 empty] | 0 | 0
6.0 |  | REVESTIMENTOS, FORROS E PINTURAS | [5 empty] | 3776.66 | 5332.79 | 9109.45 | 20.95% | 0 | 0
[12 empty] | 0 | 0
6.1 |  | REVESTIMENTOS INTERNOS | [9 empty] | 0 | 0
6.1.1 | C6101 | CHAPISCO INTERNO - TRAÇO 1:4: | M2 | 102.96 | 1.23 | 1.81 | 3.04 | 126.64 | 186.36 | 313 |  | #VALUE! | #VALUE!
6.1.2 | C6103 | EMBOÇO INTERNO - (traço 1:4 + 100 kg de cimento/m3): | M2 | 102.96 | 3.55 | 14.93 | 18.48 | 365.51 | 1537.19 | 1902.7 |  | #VALUE! | #VALUE!
|  | SUB-TOTAL: | [5 empty] | 492.15 | 1723.55 | 2215.7 | 5.096% | 0 | 0
6.2 |  | AZULEJO | [9 empty] | 0 | 0
6.2.1 | C6107 | AZULEJO, ASSENTE COM CIMENTO COLANTE - INTERNO | M2 | 31.15 | 16.83 | 14.26 | 31.09 | 524.25 | 444.2 | 968.45 |  | #VALUE! | #VALUE!
6.2.2 | C6108 | AZULEJO, ASSENTE COM CIMENTO COLANTE - EXTERNO | M2 | 1.8 | 16.83 | 14.26 | 31.09 | 30.29 | 25.67 | 55.96 |  | #VALUE! | #VALUE!
|  | SUB-TOTAL: | [5 empty] | 554.54 | 469.87 | 1024.41 | 2.356% | 0 | 0
[12 empty] | 0 | 0
6.3 |  | REVESTIMENTOS EXTERNOS | [9 empty] | 0 | 0
6.3.1 | C6102 | CHAPISCO EXTERNO - TRAÇO 1:3: | M2 | 58.15 | 1.39 | 2.29 | 3.68 | 80.83 | 133.16 | 213.99 |  | #VALUE! | #VALUE!
6.3.2 | C6104 | EMBOÇO PAULISTA - (MASSA ÚNICA) - e=1,5 cm- EXTERNO - traço 1:2:8: | M2 | 58.15 | 4.15 | 12.35 | 16.5 | 241.32 | 718.15 | 959.48 |  | #VALUE! | #VALUE!
6.3.3 | C6109 | CHAPISCO GROSSO - EMBASAMENTO: | M2 | 9.33 | 1.86 | 2.18 | 4.04 | 17.35 | 20.34 | 37.69 |  | #VALUE! | #VALUE!
|  | SUB-TOTAL: | [5 empty] | 339.5 | 871.65 | 1211.16 | 2.785% | 0 | 0
[12 empty] | 0 | 0
6.4 |  | FORROS | [9 empty] | 0 | 0
6.4.1 | C6201 | FORRO INTERNO, EM PVC - COMPLETO | M2 | 33.19 | 22.34 | 14.85 | 37.19 | 741.46 | 492.87 | 1234.34 |  | #VALUE! | #VALUE!
6.4.2 | C6202 | FORRO NO BEIRAL, EM PVC - COMPLETO | M2 | 18.88 | 20.28 | 12.75 | 33.03 | 382.89 | 240.72 | 623.61 |  | #VALUE! | #VALUE!
|  | SUB-TOTAL: | [5 empty] | 1124.35 | 733.59 | 1857.95 | 4.273% | 0 | 0
[12 empty] | 0 | 0
6.5 |  | PINTURAS | [9 empty] | 0 | 0
6.5.1 | C6401 | TEXTURA ACRILICA COM SELADOR ACRILICO, EM PAREDES EXTERNAS, UMA DEMÃO SOBRE MASSA ÚNICA | M2 | 56.35 | 8.96 | 11.42 | 20.38 | 504.9 | 643.52 | 1148.41 |  | #VALUE! | #VALUE!
6.5.2 | C6402 | EMASSAMENTO COM MASSA PVA, UMA DEMÃO - EM PAREDES INTERNAS | M2 | 71.81 | 2.65 | 2.96 | 5.61 | 190.3 | 212.56 | 402.85 |  | #VALUE! | #VALUE!
6.5.3 | C6409 | TINTA ÓLEO - 3 DEMÃOS, EM VISTA DE BEIRAL DE MADEIRA | M2 | 5.76 | 5.75 | 8.43 | 14.18 | 33.12 | 48.56 | 81.68 |  | #VALUE! | #VALUE!
6.5.4 | C6403 | TINTA LÁTEX - PVA - 3 DEMÃOS, SOBRE FUNDO - PAREDES INTERNAS | M2 | 71.81 | 5.66 | 6.55 | 12.21 | 406.44 | 470.36 | 876.8 |  | #VALUE! | #VALUE!
6.5.5 | C6407 | ESMALTE SINTÉTICO-2 DEMÃOS, SOBRE F.B.FOSCO, PARA ESQUADRIAS DE MADEIRA | M2 | 18.27 | 7.19 | 8.71 | 15.9 | 131.36 | 159.13 | 290.49 |  | #VALUE! | #VALUE!
|  | SUB-TOTAL: | [5 empty] | 1266.12 | 1534.13 | 2800.23 | 6.44% | 0 | 0
[12 empty] | 0 | 0
7.0 |  | PAVIMENTAÇÕES | [5 empty] | 1324.35 | 918.67 | 3911.48 | 8.995% | 0 | 0
[12 empty] | 0 | 0
7.1 |  | PISOS CIMENTADO | [9 empty] | 0 | 0
7.1.1 | C7103 | LASTRO DE BRITA Nº2 | M3 | 1 | 81.4 | 15.26 | 96.66 | 81.4 | 15.26 | 96.66 |  | #VALUE! | #VALUE!
7.1.2 | C7101 | LASTRO DE CONCRETO SIMPLES - fck=13,5 Mpa - (traço - 1:3:6) - e=5cm | M3 | 1.66 | 246.21 | 202.88 | 449.09 | 408.71 | 336.78 | 745.49 |  | #VALUE! | #VALUE!
7.1.3 | C7104 | CALÇADA EM CONCRETO SIMPLES - fck=10,5 Mpa - e=5cm | M3 | 1.16 | 252.66 | 184.79 | 437.45 | 293.09 | 214.36 | 507.44 |  | #VALUE! | #VALUE!
|  | SUB-TOTAL: | [5 empty] | 783.2 | 566.4 | 1349.59 | 3.104% | 0 | 0
7.2 |  | PISOS CERÂMICO | [9 empty] | 0 | 0
7.2.1 | C7105 | PISO DE CIMENTO ALISADO - traço 1:5 - espessura = 2 cm | M2 | 33.19 | 7.65 | 6.89 | 14.54 | 253.9 | 228.68 | 482.58
7.2.2 | C7106 | PISO CERÂMICO, ASSENTE COM CIMENTO COLANTE | M2 | 33.19 | 15.98 | 19.75 | 35.73 | 530.38 | 655.5 | 1185.88
|  | SUB-TOTAL: | [5 empty] | 784.28 | 884.18 | 1668.46 | 3.837% | 0 | 0
[12 empty] | 0 | 0
7.3 |  | RODAPÉ, SOLEIRAS E PEITORIL | [9 empty] | 0 | 0
7.3.1 | C7201 | RODAPÉ CERÂMICO, ASSENTE COM CIMENTO COLANTE | M | 30.19 | 1.66 | 6.28 | 7.94 | 50.12 | 189.59 | 239.71 |  | #VALUE! | #VALUE!
7.3.2 | C7202 | SOLEIRA CERÂMICA - (A MESMA DO PISO) - APLICADA | M2 | 0.27 | 15.98 | 35.24 | 51.22 | 4.31 | 9.51 | 13.83 |  | #VALUE! | #VALUE!
7.3.3 | C7203 | SOLEIRA DE PEDRA NATURAL - L=15cm/e=3cm - PORTAS EXTERNAS | M | 1.6 | 63.13 | 7.28 | 70.41 | 101.01 | 11.65 | 112.66 |  | #VALUE! | #VALUE!
7.3.4 | C7205 | PEITORIL PRE-MOLDADO DE GRANILITE, MARMORITE OU GRANITINA L= 15CM | M | 6.84 | 56.39 | 20.69 | 77.08 | 385.71 | 141.52 | 527.23 |  | #VALUE! | #VALUE!
|  | SUB-TOTAL: | [5 empty] | 541.15 | 352.27 | 893.43 | 2.055% | 0 | 0
[12 empty] | 0 | 0
8.0 |  | INSTALAÇÕES E APARELHOS | [5 empty] | 3653.02 | 3620.63 | 7279.95 | 16.74% | 0 | 0
[12 empty] | 0 | 0
8.1 |  | ELÉTRICA E TELEFÔNICA | [5 empty] | 1246.48 | 1400.41 | 2646.89 | 6.087% | 0 | 0
8.1.1 |  | TUBULAÇÃO ELÉTRICA
8.1.1.1 | 1872 | CAIXA PVC 4" X 2" P/ ELETRODUTO | UN | 21 | 2.2 | 0 | 2.2 | 46.2 | 0 | 46.2 |  | #VALUE! | #VALUE!
8.1.1.2 | 12001 | CAIXA PVC OCTOGONAL - 4" | UN | 6 | 3.7 | 0 | 3.7 | 22.2 | 0 | 22.2
8.1.1.3 | 1884 | CURVA PVC 90G P/ ELETRODUTO ROSCAVEL 1" | UN | 2 | 3.52 | 0 | 3.52 | 7.04 | 0 | 7.04 |  | #VALUE! | #VALUE!
8.1.1.4 | 2685 | ELETRODUTO DE PVC ROSCÁVEL DE 1", SEM LUVA | M | 12 | 2.6 | 0 | 2.6 | 31.2 | 0 | 31.2 |  | #VALUE! | #VALUE!
8.1.1.5 | 1892 | LUVA PVC ROSCAVEL P/ ELETRODUTO 1" | UN | 4 | 1.71 | 0 | 1.71 | 6.84 | 0 | 6.84 |  | #VALUE! | #VALUE!
8.1.1.6 | 2689 | ELETRODUTO PVC FLEXIVEL CORRUGADO 20MM TIPO TIGREFLEX OU EQUIV | M | 73 | 1.05 | 0 | 1.05 | 76.65 | 0 | 76.65 |  | #VALUE! | #VALUE!
8.1.1.7 | 13401 | QUADRO DE DISTRIBUICAO DE EMBUTIR SEM BARRAMENTO, P/10 OU 12 DISJUNTORES UNIPOLARES, EM CHAPA DE ACO GALVANIZADO | UN | 1 | 31.7 | 0 | 31.7 | 31.7 | 0 | 31.7 |  | #VALUE! | #VALUE!
|  | SUB-TOTAL: | [5 empty] | 221.83 | 0 | 221.83 | 0.5102% | 0 | 0
[12 empty] | 0 | 0
8.1.2 |  | FIAÇÃO ELÉTRICA
8.1.2.1 | 983 | CABO DE COBRE ISOLAMENTO ANTI-CHAMA 450/750V 1,5MM2, TP PIRASTIC PIRELLI OU EQUIV | M | 87 | 0.8 | 0 | 0.8 | 69.6 | 0 | 69.6 |  | #VALUE! | #VALUE!
8.1.2.2 | 1020 | CABO DE COBRE ISOLAMENTO ANTI-CHAMA 0,6/1KV 10MM2 (1 CONDUTOR) TP SINTENAX PIRELLI OU EQUIV | M | 36 | 4.58 | 0 | 4.58 | 164.88 | 0 | 164.88 |  | #VALUE! | #VALUE!
8.1.2.3 | 984 | CABO DE COBRE ISOLAMENTO ANTI-CHAMA 450/750V 2,5MM2, TP PIRASTIC PIRELLI OU EQUIV | M | 155 | 1.12 | 0 | 1.12 | 173.6 | 0 | 173.6 |  | #VALUE! | #VALUE!
8.1.2.4 | 1003 | CABO DE COBRE ISOLAMENTO ANTI-CHAMA 450/750V 4MM2, TP PIRASTIC PIRELLI OU EQUIV | M | 32 | 1.6 | 0 | 1.6 | 51.2 | 0 | 51.2 |  | #VALUE! | #VALUE!
8.1.2.5 | 1008 | CABO DE COBRE ISOLAMENTO ANTI-CHAMA 450/750V 6MM2, TP PIRASTIC PIRELLI OU EQUIV | M | 15 | 2.45 | 0 | 2.45 | 36.75 | 0 | 36.75 |  | #VALUE! | #VALUE!
8.1.2.6 | 11820 | CONECTOR PARAFUSO FENDIDO DE BRONZE P/ CABO 6-10MM2 | UN | 7 | 2.82 | 0 | 2.82 | 19.74 | 0 | 19.74 |  | #VALUE! | #VALUE!
8.1.2.7 | 34653-01 | DISJUNTOR TIPO DIN/IEC, MONOPOLAR 15A | UN | 1 | 6.33 | 0 | 6.33 | 6.33 | 0 | 6.33 |  | #VALUE! | #VALUE!
8.1.2.8 | 34653-02 | DISJUNTOR TIPO DIN/IEC, MONOPOLAR 20A | UN | 1 | 6.33 | 0 | 6.33 | 6.33 | 0 | 6.33 |  | #VALUE! | #VALUE!
8.1.2.9 | 34653-03 | DISJUNTOR TIPO DIN/IEC, MONOPOLAR 25A | UN | 1 | 6.33 | 0 | 6.33 | 6.33 | 0 | 6.33 |  | #VALUE! | #VALUE!
8.1.2.10 | 34616-01 | DISJUNTOR TIPO DIN/IEC, BIPOLAR 30A | UN | 1 | 36.29 | 0 | 36.29 | 36.29 | 0 | 36.29 |  | #VALUE! | #VALUE!
8.1.2.11 | DR | DISJUNTOR TIPO DR - 50A - BIFÁSICO | UN | 1 | 135.45 | 0 | 135.45 | 135.45 | 0 | 135.45 |  | #VALUE! | #VALUE!
8.1.2.12 | 20110 | FITA ISOLANTE ADESIVA ANTI-CHAMA EM ROLOS 19MM X 10M | UN | 5 | 7.5 | 0 | 7.5 | 37.5 | 0 | 37.5 |  | #VALUE! | #VALUE!
8.1.2.13 | C8201 | MÃO-DE-OBRA PARA INSTALAÇÃO ELÉTRICA E/OU TELEFÔNICA: | PT | 29 | 0 | 48.29 | 48.29 | 0 | 1400.41 | 1400.41 |  | #VALUE! | #VALUE!
|  | SUB-TOTAL: | [5 empty] | 744 | 1400.41 | 2144.41 | 4.932% | 0 | 0
[12 empty] | 0 | 0
8.1.3 |  | ACESSÓRIOS ELÉTRICOS
8.1.3.1 | ARAND | ARANDELA DE PAREDE - TIPO TARTARUGA | UN | 2 | 19.5 | 0 | 19.5 | 39 | 0 | 39 |  | #VALUE! | #VALUE!
8.1.3.2 | 7549 | ESPELHO EM PVC 4X2" | UN | 1 | 1.68 | 0 | 1.68 | 1.68 | 0 | 1.68 |  | #VALUE! | #VALUE!
8.1.3.3 | 7555 | INTERRUPTOR SIMPLES EMBUTIR 10A/250V C/PLACA, TIPO SILENTOQUE PIAL OU EQUIV | UN | 3 | 5.26 | 0 | 5.26 | 15.78 | 0 | 15.78 |  | #VALUE! | #VALUE!
8.1.3.4 | 7556 | CONJUNTO EMBUTIR 1 INTERRUPTOR SIMPLES 1 TOMADA 2P UNIVERSAL10A/250V C/ PLACA, TP SILENTOQUE PIAL OU EQUIV | UN | 1 | 10.05 | 0 | 10.05 | 10.05 | 0 | 10.05 |  | #VALUE! | #VALUE!
8.1.3.5 | 7559 | CONJUNTO EMBUTIR 2 INTERRUPTORES SIMPLES 10A/250V C/ PLACA,TP SILENTOQUE PIAL OU EQUIV | UN | 2 | 9.06 | 0 | 9.06 | 18.12 | 0 | 18.12 |  | #VALUE! | #VALUE!
8.1.3.6 | 12296 | BOCAL/SOQUETE/RECEPTACULO DE PORCELANA | UN | 6 | 1.53 | 0 | 1.53 | 9.18 | 0 | 9.18 |  | #VALUE! | #VALUE!
8.1.3.7 | 7528 | TOMADA DE EMBUTIR, 2 P + T, UNIVERSAL, DE 10 A / 250 V, COMPLACA | UN | 12 | 5.6 | 0 | 5.6 | 67.2 | 0 | 67.2 |  | #VALUE! | #VALUE!
|  | SUB-TOTAL: | [5 empty] | 161.01 | 0 | 161.01 | 0.3703% | 0 | 0
[12 empty] | 0 | 0
8.1.4 |  | PONTO PARA TELEFONE
8.1.4.1 | 11246 | CAIXA DE PASSAGEM N 1 PADRAO TELEBRAS DIM 10 X10 X 5CM EM CHAPA DE ACO GALVANIZADO | UN | 1 | 7.78 | 0 | 7.78 | 7.78 | 0 | 7.78 |  | #VALUE! | #VALUE!
8.1.4.2 | 1879 | CURVA PVC 90G P/ ELETRODUTO ROSCAVEL 3/4" | UN | 2 | 2.29 | 0 | 2.29 | 4.58 | 0 | 4.58 |  | #VALUE! | #VALUE!
8.1.4.3 | 2674 | ELETRODUTO DE PVC ROSCÁVEL DE 3/4", SEM LUVA | M | 12 | 1.72 | 0 | 1.72 | 20.64 | 0 | 20.64 |  | #VALUE! | #VALUE!
8.1.4.4 | 7551 | ESPELHO EM PVC 4X4" | UN | 1 | 3.68 | 0 | 3.68 | 3.68 | 0 | 3.68 |  | #VALUE! | #VALUE!
8.1.4.5 | 1891 | LUVA PVC ROSCAVEL P/ ELETRODUTO 3/4" | UN | 4 | 1.35 | 0 | 1.35 | 5.4 | 0 | 5.4 |  | #VALUE! | #VALUE!
8.1.4.6 | 3384 | SUPORTE SIMPLES C/ROLDANA P/ CHUMBAR GT-P1 GAMATEC OU SIMILAR | UN | 1 | 7.04 | 0 | 7.04 | 7.04 | 0 | 7.04 |  | #VALUE! | #VALUE!
|  | SUB-TOTAL: | [5 empty] | 49.12 | 0 | 49.12 | 0.113% | 0 | 0
[12 empty] | 0 | 0
8.1.5 |  | PONTO PARA ANTENA
8.1.5.1 | 1873 | CAIXA PVC 4" X 4" P/ ELETRODUTO | UN | 1 | 3.49 | 0 | 3.49 | 3.49 | 0 | 3.49 |  | #VALUE! | #VALUE!
8.1.5.2 | 2673 | ELETRODUTO DE PVC ROSCÁVEL DE 1/2", SEM LUVA | M | 3 | 1.26 | 0 | 1.26 | 3.78 | 0 | 3.78 |  | #VALUE! | #VALUE!
8.1.5.3 | 7551 | ESPELHO EM PVC 4X4" | UN | 1 | 3.68 | 0 | 3.68 | 3.68 | 0 | 3.68 |  | #VALUE! | #VALUE!
|  | SUB-TOTAL: | [5 empty] | 10.95 | 0 | 10.95 | 0.02518% | 0 | 0
[12 empty] | 0 | 0
8.1.6 |  | ATERRAMENTO
8.1.6.1 | CX ATERR | CAIXA DE INSPEÇÃO, P/ATERRAMENTO - 200 MM, COM TAMPA | UN | 1 | 6 | 0 | 6 | 6 | 0 | 6 |  | #VALUE! | #VALUE!
8.1.6.2 | 1020 | CABO DE COBRE ISOLAMENTO ANTI-CHAMA 0,6/1KV 10MM2 (1 CONDUTOR) TP SINTENAX PIRELLI OU EQUIV | M | 3 | 4.58 | 0 | 4.58 | 13.74 | 0 | 13.74 |  | #VALUE! | #VALUE!
8.1.6.3 | 11820 | CONECTOR PARAFUSO FENDIDO DE BRONZE P/ CABO 6-10MM2 | UN | 1 | 2.82 | 0 | 2.82 | 2.82 | 0 | 2.82 |  | #VALUE! | #VALUE!
8.1.6.4 | 1879 | CURVA PVC 90G P/ ELETRODUTO ROSCAVEL 3/4" | UN | 1 | 2.29 | 0 | 2.29 | 2.29 | 0 | 2.29 |  | #VALUE! | #VALUE!
8.1.6.5 | 2674 | ELETRODUTO DE PVC ROSCÁVEL DE 3/4", SEM LUVA | M | 3 | 1.72 | 0 | 1.72 | 5.16 | 0 | 5.16 |  | #VALUE! | #VALUE!
8.1.6.6 | 3379 | HASTE DE ATERRAMENTO, DN 5/8" X 2400MM, EM ACO REVESTIDO COM UMA CAMADA DE COBRE ELETROLÍTICO. | UN | 1 | 29.56 | 0 | 29.56 | 29.56 | 0 | 29.56 |  | #VALUE! | #VALUE!
|  | SUB-TOTAL: | [5 empty] | 59.57 | 0 | 59.57 | 0.137% | 0 | 0
[12 empty] | 0 | 0
8.2 |  | HIDRÁULICA E GÁS | [7 empty] | 1585.3 | 3.646% | 0 | 0
8.2.1 |  | TUBULAÇÃO DE ÁGUA
8.2.1.1 | 65 | ADAPTADOR PVC SOLDAVEL CURTO C/ BOLSA E ROSCA P/ REGISTRO 25MM X 3/4" | UN | 5 | 0.55 | 0 | 0.55 | 2.75 | 0 | 2.75 |  | #VALUE! | #VALUE!
8.2.1.2 | ADPCXH20 | ADAPTADOR PARA CAIXA D'AGUA COM REGISTRO D=32MMM | UN | 1 | 49.44 | 0 | 49.44 | 49.44 | 0 | 49.44 |  | #VALUE! | #VALUE!
8.2.1.3 | 96 | ADAPTADOR PVC SOLDAVEL C/ FLANGES E ANEL DE VEDACAO P/ CAIXA D' AGUA 25MM X 3/4" | UN | 1 | 7.77 | 0 | 7.77 | 7.77 | 0 | 7.77 |  | #VALUE! | #VALUE!
8.2.1.4 | 97 | ADAPTADOR PVC SOLDAVEL C/ FLANGES E ANEL DE VEDACAO P/ CAIXA D' AGUA 32MM X 1" | UN | 2 | 9.78 | 0 | 9.78 | 19.56 | 0 | 19.56 |  | #VALUE! | #VALUE!
8.2.1.5 | 119 | ADESIVO PARA PVC BISNAGA COM 75 GR | UN | 2 | 4.42 | 0 | 4.42 | 8.84 | 0 | 8.84 |  | #VALUE! | #VALUE!
8.2.1.6 | 3525I | JOELHO PVC SOLD 90G C/BUCHA DE LATAO 25MM X 1/2" | UN | 3 | 4.14 | 0 | 4.14 | 12.42 | 0 | 12.42 |  | #VALUE! | #VALUE!
8.2.1.7 | 3524 | JOELHO PVC SOLD 90G C/BUCHA DE LATAO 25MM X 3/4" | UN | 2 | 4.91 | 0 | 4.91 | 9.82 | 0 | 9.82 |  | #VALUE! | #VALUE!
8.2.1.8 | 3529 | JOELHO PVC SOLD 90G P/ AGUA FRIA PREDIAL 25 MM | UN | 10 | 0.48 | 0 | 0.48 | 4.8 | 0 | 4.8 |  | #VALUE! | #VALUE!
8.2.1.9 | 3536 | JOELHO PVC SOLD 90G P/AGUA FRIA PREDIAL 32 MM | UN | 4 | 1.25 | 0 | 1.25 | 5 | 0 | 5 |  | #VALUE! | #VALUE!
8.2.1.10 | 3538 | JOELHO REDUCAO 90G PVC SOLD P/AGUA FRIA PREDIAL 32 MM X 25 MM | UN | 1 | 1.83 | 0 | 1.83 | 1.83 | 0 | 1.83 |  | #VALUE! | #VALUE!
8.2.1.11 | 3767 | LIXA P/ PAREDE OU MADEIRA Nº 120 | UN | 1 | 0.73 | 0 | 0.73 | 0.73 | 0 | 0.73 |  | #VALUE! | #VALUE!
8.2.1.12 | 3870 | LUVA PVC SOLDAVEL C/ BUCHA LATAO 25 MM X 3/4" | UN | 2 | 5.35 | 0 | 5.35 | 10.7 | 0 | 10.7 |  | #VALUE! | #VALUE!
8.2.1.13 | C8301 | MÃO-DE-OBRA PARA INSTALAÇÃO DE ÁGUA E ESGOTO | PT | 8 | 0 | 105.78 | 105.78 | 0 | 846.24 | 846.24 |  | #VALUE! | #VALUE!
8.2.1.14 | 4896 | PLUG PVC C/ROSCA P/ AGUA FRIA PREDIAL 3/4" | UN | 1 | 0.43 | 0 | 0.43 | 0.43 | 0 | 0.43 |  | #VALUE! | #VALUE!
8.2.1.15 | 6005 | REGISTRO DE GAVETA 3/4" COM VOLANTE CROMADO | UN | 2 | 45.95 | 0 | 45.95 | 91.9 | 0 | 91.9 |  | #VALUE! | #VALUE!
8.2.1.16 | 6024 | REGISTRO PRESSAO 3/4" REF 1416 - C/ CANOPLA ACAB CROMADO SIMPLES | UN | 1 | 43.34 | 0 | 43.34 | 43.34 | 0 | 43.34 |  | #VALUE! | #VALUE!
8.2.1.17 | 7139 | TE PVC SOLD 90G P/ AGUA FRIA PREDIAL 25MM | UN | 3 | 0.7 | 0 | 0.7 | 2.1 | 0 | 2.1 |  | #VALUE! | #VALUE!
8.2.1.18 | 7140 | TE PVC SOLD 90G P/ AGUA FRIA PREDIAL 32MM | UN | 1 | 2.11 | 0 | 2.11 | 2.11 | 0 | 2.11 |  | #VALUE! | #VALUE!
8.2.1.19 | 7136 | TE REDUCAO PVC SOLD 90G P/ AGUA FRIA PREDIAL 32 MM X 25 MM | UN | 1 | 3.61 | 0 | 3.61 | 3.61 | 0 | 3.61 |  | #VALUE! | #VALUE!
8.2.1.20 | 7122 | TE PVC SOLD 90G C/ BUCHA LATAO NA BOLSA CENTRAL 25MM X 3/4" | UN | 1 | 6.85 | 0 | 6.85 | 6.85 | 0 | 6.85 |  | #VALUE! | #VALUE!
8.2.1.21 | 9868 | TUBO PVC SOLDAVEL EB-892 P/AGUA FRIA PREDIAL DN 25MM | M | 28 | 2.01 | 0 | 2.01 | 56.28 | 0 | 56.28 |  | #VALUE! | #VALUE!
8.2.1.22 | 9869 | TUBO PVC SOLDAVEL EB-892 P/AGUA FRIA PREDIAL DN 32MM | M | 8 | 4.3 | 0 | 4.3 | 34.4 | 0 | 34.4 |  | #VALUE! | #VALUE!
8.2.1.23 | 3146 | FITA VEDA ROSCA EM ROLOS 18MMX10M | UN | 1 | 2.31 | 0 | 2.31 | 2.31 | 0 | 2.31 |  | #VALUE! | #VALUE!
|  | SUB-TOTAL: | [5 empty] | 376.99 | 846.24 | 1223.23 | 2.813% | 0 | 0
[12 empty] | 0 | 0
8.2.2 |  | RESERVATÓRIO DE PVC
8.2.2.1 | 11871 | CAIXA D'AGUA DE FIBRA DE VIDRO, PARA 500 LITROS, COM TAMPA | UN | 1 | 204.53 | 0 | 204.53 | 204.53 | 0 | 204.53 |  | #VALUE! | #VALUE!
8.2.2.2 | 11830 | TORNEIRA DE BOIA REAL 3/4" C/ BALAO PLASTICO | UN | 1 | 15.82 | 0 | 15.82 | 15.82 | 0 | 15.82 |  | #VALUE! | #VALUE!
|  | SUB-TOTAL: | [5 empty] | 220.35 | 0 | 220.35 | 0.5068% | 0 | 0
8.2.3 |  | ABRIGO PARA GÁS
8.2.3.1 | C8701 | ABRIGO PARA GÁS - (0,80 X 0,55 X 0,70)M - CONFORME PROJETO | M3 | 1 | 61.59 | 80.13 | 141.72 | 61.59 | 80.13 | 141.72 |  | #VALUE! | #VALUE!
|  | SUB-TOTAL: | [5 empty] | 61.59 | 80.13 | 141.72 | 0.3259% | 0 | 0
[12 empty] | 0 | 0
8.3 |  | SANITÁRIA E PLUVIAL | [7 empty] | 2115.33 | 4.865%
8.3.1 |  | TUBULAÇÃO DE ESGOTO
8.3.1.1 | 20086 | BUCHA REDUCAO PVC SOLD LONGA P/ ESG PREDIAL 50MM X 40MM | UN | 1 | 1.5 | 0 | 1.5 | 1.5 | 0 | 1.5 |  | #VALUE! | #VALUE!
8.3.1.2 | C8304 | CAIXA DE INSPEÇÃO E GORDURA | UN | 1 | 99.27 | 51.03 | 150.3 | 99.27 | 51.03 | 150.3 |  | #VALUE! | #VALUE!
8.3.1.3 | C8302 | CAIXA DE INSPEÇÃO/PASSAGEM | UN | 1 | 71.02 | 47.95 | 118.97 | 71.02 | 47.95 | 118.97 |  | #VALUE! | #VALUE!
8.3.1.4 | 5103 | CAIXA SIFONADA PVC 100 X 100 X 50MM C/ GRELHA REDONDA BRANCA | UN | 2 | 8.74 | 0 | 8.74 | 17.48 | 0 | 17.48 |  | #VALUE! | #VALUE!
8.3.1.5 | 1966 | CURVA PVC 90G CURTA PVC P/ ESG PREDIAL DN 100MM | UN | 1 | 11.94 | 0 | 11.94 | 11.94 | 0 | 11.94 |  | #VALUE! | #VALUE!
8.3.1.6 | 3516 | JOELHO PVC SOLD 45G BB P/ ESG PREDIAL DN 40MM | UN | 2 | 1.3 | 0 | 1.3 | 2.6 | 0 | 2.6 |  | #VALUE! | #VALUE!
8.3.1.7 | 3518 | JOELHO PVC SOLD 45G PB P/ ESG PREDIAL DN 50MM | UN | 2 | 2.17 | 0 | 2.17 | 4.34 | 0 | 4.34 |  | #VALUE! | #VALUE!
8.3.1.8 | 3517 | JOELHO PVC SOLD 90G BB P/ ESG PREDIAL DN 40MM | UN | 8 | 1.11 | 0 | 1.11 | 8.88 | 0 | 8.88 |  | #VALUE! | #VALUE!
8.3.1.9 | 3526 | JOELHO PVC SOLD 90G PB P/ ESG PREDIAL DN 50MM | UN | 2 | 1.69 | 0 | 1.69 | 3.38 | 0 | 3.38 |  | #VALUE! | #VALUE!
8.3.1.10 | 3659 | JUNCAO SIMPLES PVC P/ ESG PREDIAL DN 100X50MM | UN | 1 | 6.81 | 0 | 6.81 | 6.81 | 0 | 6.81 |  | #VALUE! | #VALUE!
8.3.1.11 | C8301 | MÃO-DE-OBRA PARA INSTALAÇÃO DE ÁGUA E ESGOTO | PT | 7 | 0 | 105.78 | 105.78 | 0 | 740.46 | 740.46 |  | #VALUE! | #VALUE!
8.3.1.12 | 7097 | TE SANITARIO PVC P/ ESG PREDIAL DN 50 X 50MM | UN | 1 | 4.08 | 0 | 4.08 | 4.08 | 0 | 4.08 |  | #VALUE! | #VALUE!
8.3.1.13 | 9836 | TUBO PVC SERIE NORMAL - ESGOTO PREDIAL DN 100MM - NBR 5688 | M | 13 | 9.03 | 0 | 9.03 | 117.39 | 0 | 117.39 |  | #VALUE! | #VALUE!
8.3.1.14 | 9835 | TUBO PVC SERIE NORMAL - ESGOTO PREDIAL DN 40MM - NBR 5688 | M | 10 | 3.42 | 0 | 3.42 | 34.2 | 0 | 34.2 |  | #VALUE! | #VALUE!
8.3.1.15 | 9838 | TUBO PVC SERIE NORMAL - ESGOTO PREDIAL DN 50MM - NBR 5688 | M | 8 | 5.88 | 0 | 5.88 | 47.04 | 0 | 47.04 |  | #VALUE! | #VALUE!
|  | SUB-TOTAL: | [5 empty] | 429.93 | 839.44 | 1269.37 | 2.919% | 0 | 0
[12 empty] | 0 | 0
8.3.2 |  | FOSSA SÉPTICA
8.3.2.1 | C8305 | FOSSA SÉPTICA - 1.250 LITROS - CONFORME PROJETO | UN | 1 | 294.61 | 261.41 | 556.02 | 294.61 | 261.41 | 556.02 |  | #VALUE! | #VALUE!
|  | SUB-TOTAL: | [5 empty] | 294.61 | 261.41 | 556.02 | 1.279% | 0 | 0
[12 empty] | 0 | 0
8.3.3 |  | SUMIDOURO
8.3.3.1 | C8306 | SUMIDOURO PARA TERRENO NÃO ARENOSO - CONFORME PROJETO | UN | 1 | 96.94 | 193 | 289.94 | 96.94 | 193 | 289.94 |  | #VALUE! | #VALUE!
|  | SUB-TOTAL: | [5 empty] | 96.94 | 193 | 289.94 | 0.6668% | 0 | 0
[12 empty] | 0 | 0
8.4 |  | APARELHOS | [7 empty] | 932.43 | 2.144%
8.4.1 |  | LOUÇAS
8.4.1.1 | H01 | CABIDE DE PLÁSTICO, C/1 GANCHO, DE SOBREPOR, C/PARAFUSOS | un | 1 | 6.3 | 0 | 6.3 | 6.3 | 0 | 6.3 |  | #VALUE! | #VALUE!
8.4.1.2 | 1368 | CHUVEIRO ELETRICO COMUM PLASTICO TP DUCHA 110/220V | UN | 1 | 57 | 0 | 57 | 57 | 0 | 57 |  | #VALUE! | #VALUE!
8.4.1.3 | 11681 | ENGATE OU RABICHO FLEXIVEL PLASTICO (PVC OU ABS) BRANCO 1/2"X 30CM | UN | 2 | 4.38 | 0 | 4.38 | 8.76 | 0 | 8.76 |  | #VALUE! | #VALUE!
8.4.1.4 | 11685 | BRACO OU HASTE C/CANOPLA METAL CROMADO 1/2" P/ CHUVEIRO SIMPLES | UN | 1 | 12.25 | 0 | 12.25 | 12.25 | 0 | 12.25 |  | #VALUE! | #VALUE!
8.4.1.5 | H02 | LAVATÓRIO DE LOUÇA, TAMANHO MÉDIO, COM COLUNA | un | 1 | 134.9 | 0 | 134.9 | 134.9 | 0 | 134.9 |  | #VALUE! | #VALUE!
8.4.1.6 | H03 | PAPELEIRA DE PLÁSTICO, DE SOBREPOR, COM PARAFUSOS | un | 1 | 8.3 | 0 | 8.3 | 8.3 | 0 | 8.3 |  | #VALUE! | #VALUE!
8.4.1.7 | 11955 | PARAFUSO LATAO ACAB CROMADO P/ FIXAR PECA SANITARIA - INCL PORCA CEGA, ARRUELA E BUCHA DE NYLON S-10 | UN | 6 | 2.26 | 0 | 2.26 | 13.56 | 0 | 13.56 |  | #VALUE! | #VALUE!
8.4.1.8 | H04 | SABONETEIRA DE PLÁSTICO, DE SOBREPOR, COM PARAFUSOS | un | 1 | 6.6 | 0 | 6.6 | 6.6 | 0 | 6.6 |  | #VALUE! | #VALUE!
8.4.1.9 | 20261 | SIFAO FLEXIVEL P/ PIA E LAVATORIO 3/4" X 1 1/2" | UN | 2 | 12.06 | 0 | 12.06 | 24.12 | 0 | 24.12 |  | #VALUE! | #VALUE!
8.4.1.10 | H05 | SUPORTE METÁLICO, PARA TAMPO DE PIA - CANTONEIRA - 1'*1/8' | un | 2 | 23.8 | 0 | 23.8 | 47.6 | 0 | 47.6 |  | #VALUE! | #VALUE!
8.4.1.11 | 541 | BANCA MARMORE SINTETICO 120 X 55CM C/ CUBA | UN | 1 | 125.05 | 0 | 125.05 | 125.05 | 0 | 125.05 |  | #VALUE! | #VALUE!
8.4.1.12 | H06 | TERMINAL DE VENTILAÇÃO - 50 MM, COM VEDAÇÃO | un | 1 | 22.66 | 0 | 22.66 | 22.66 | 0 | 22.66 |  | #VALUE! | #VALUE!
8.4.1.13 | 6158 | VALVULA EM PLASTICO BRANCO 1" SEM UNHO C/ LADRAO P/ LAVATORIO | UN | 1 | 2.4 | 0 | 2.4 | 2.4 | 0 | 2.4 |  | #VALUE! | #VALUE!
8.4.1.14 | 6153 | VALVULA EM PLASTICO BRANCO 1" SEM UNHO (P/ PIA, TANQUE OU LAVAT SEM LADRAO) | UN | 1 | 2.4 | 0 | 2.4 | 2.4 | 0 | 2.4 |  | #VALUE! | #VALUE!
8.4.1.15 | 10422 | VASO SANITARIO SIFONADO C/CAIXA ACOPLADA LOUCA BRANCA - PADRAO MEDIO | UN | 1 | 282.76 | 0 | 282.76 | 282.76 | 0 | 282.76 |  | #VALUE! | #VALUE!
|  | SUB-TOTAL: | [5 empty] | 748.36 | 0 | 754.66 | 1.736% | 0 | 0
[12 empty] | 0 | 0
8.4.2 |  | TANQUE
8.4.2.1 | 6148 | SIFAO PLASTICO FLEXIVEL P/ COLUNA 1 1/2" | UN | 1 | 9.29 | 0 | 9.29 | 9.29 | 0 | 9.29 |  | #VALUE! | #VALUE!
8.4.2.2 | 6253 | TANQUE DE CONCRETO PRE-MOLDADO, MODELO POPULAR (1 ESFREGADOR), PARA LAVAR ROUPAS | UN | 1 | 80.16 | 0 | 80.16 | 80.16 | 0 | 80.16 |  | #VALUE! | #VALUE!
8.4.2.3 | 6152 | VALVULA EM PLASTICO BRANCO 1.1/4" X 1.1/2" C/SAIDA LISA 40MMP/ TANQUE | UN | 1 | 2.21 | 0 | 2.21 | 2.21 | 0 | 2.21 |  | #VALUE! | #VALUE!
|  | SUB-TOTAL: | [5 empty] | 91.66 | 0 | 91.66 | 0.2108% | 0 | 0
[12 empty] | 0 | 0
8.4.3 |  | METAIS
8.4.3.1 | 13415 | TORNEIRA CROMADA 1/2" OU 3/4" REF 1193 P/ LAVATORIO - PADRAOPOPULAR | UN | 1 | 27.78 | 0 | 27.78 | 27.78 | 0 | 27.78 |  | #VALUE! | #VALUE!
8.4.3.2 | 13416 | TORNEIRA CROMADA LONGA 1/2" OU 3/4" REF 1158 P/ PIA COZ - PADRAO POPULAR | UN | 1 | 23.01 | 0 | 23.01 | 23.01 | 0 | 23.01 |  | #VALUE! | #VALUE!
8.4.3.3 | 13418 | TORNEIRA CROMADA 1/2" OU 3/4" CURTA REF 1140 P/ TANQUE - PADRAO POPULAR | UN | 1 | 33.01 | 0 | 33.01 | 33.01 | 0 | 33.01 |  | #VALUE! | #VALUE!
8.4.3.4 | 3146 | FITA VEDA ROSCA EM ROLOS 18MMX10M | UN | 1 | 2.31 | 0 | 2.31 | 2.31 | 0 | 2.31 |  | #VALUE! | #VALUE!
|  | SUB-TOTAL: | [5 empty] | 86.11 | 0 | 86.11 | 0.198% | 0 | 0
[12 empty] | 0 | 0
[12 empty] | 0 | 0
9.0 |  | COMPLEMENTAÇÃO DA OBRA | [5 empty] | 66.16 | 157.52 | 223.68 | 0.5144% | 0 | 0
9.1 | C9101 | LIMPEZA FINAL DA OBRA | M2 | 33.19 | 0.37 | 4.29 | 4.66 | 12.28 | 142.39 | 154.67 |  | #VALUE! | #VALUE!
9.2 | C9102 | PLACA DE NUMERAÇÃO DE CASAS | UN | 1 | 31.88 | 3.64 | 35.52 | 31.88 | 3.64 | 35.52
9.3 | C9103 | DEMARCAÇÃO DO LOTE - MADEIRA DE LEI - (10 x 10 x 50) cm: | UN | 1 | 22 | 11.49 | 33.49 | 22 | 11.49 | 33.49
|  | SUB-TOTAL: | [5 empty] | 66.16 | 157.52 | 223.68 | 0.5144% | 0 | 0
[12 empty] | 0 | 0
|  | TOTAL GERAL: | [5 empty] | 18824.2 | 17765.87 | 43482.67 | 100% | 0 | 0
|  | TOTAL GERAL: |  | BDI | 30% |  |  | 24471.46 | 23095.631 | 56527.471 |  | 0 | 0
COMPAHIA DE HABITAÇÃO DO PARANÁ - COHAPAR
ANEXO AO ORÇAMENTO
[12 empty] | 0 | 0
Nos empreendimentos onde serão executadas "rede de esgotamento sanitário", o valor total da unidade habitacional corresponderá ao abaixo, assim composto: | [11 empty] | 0 | 0
[12 empty] | 0 | 0
01 |  | Valor total do orçamento de custo da COHAPAR: |  |  |  |  | R$ | 18824.2 | 17765.87 | 43482.67 |  | 0 | 0
[12 empty] | 0 | 0
02 |  | (-) menos o custo da fossa séptica - (conforme projeto) |  |  |  |  | R$ | 294.61 | 261.41 | 556.02 |  | 0 | 0
[12 empty] | 0 | 0
03 |  | (-) menos o custo do sumidouro - (conforme projeto) |  |  |  |  | R$ | 96.94 | 193 | 289.94 |  | 0 | 0
[12 empty] | 0 | 0
04 |  | (+) mais a inclusão do custo da ligação da caixa de inspeção até a rede |  |  |  |  | R$ | 175.81 | 345.12 | 520.93 |  | 0 | 0
[12 empty] | 0 | 0
|  | TOTAL GERAL: | [5 empty] | 18608.46 | 17656.58 | 43157.64 |  | 0 | 0
|  | TOTAL GERAL: |  | BDI | 30% |  |  | 24190.998 | 22953.554 | 56104.932 |  | 0 | 0
I | quando a concessionária de energia não for a COPEL, considerar o valor do padrão de entrada de energia - bifásico - 50 A - (sem B.D.I.) | [7 empty] | R$ | 1100
II | quando a concessionária de água não for a SANEPAR, considerar o valor do cavalete completo - (sem B.D.I.) | [7 empty] | R$ | 210
COMPANHIA DE HABITAÇÃO DO PARANÁ - COHAPAR
ORÇAMENTO DE CUSTOS
CASA-TIPO: MBP 38
DATA-BASE: janeiro-2015
MODALIDADE: LICITAÇÃO
MUNICÍPIO: DIVERSOS
ELABORAÇÃO: 16/04/2015
VERSÃO 1.0

## MBP 43
[5 empty] | X | ADAPTÁVEL | X | ESTACA TIPO BROCA
[6 empty] | ADAPTADA |  | SAPATA CORRIDA
[5 empty] | CUSTO UNITÁRIO |  |  | CUSTO TOTAL
ITEM | CÓDIGO DO SERVIÇO | DISCRIMINAÇÃO DO SERVIÇO | UN | QUANT. | MATERIAL | MÃO DE OBRA | CUSTO UNITÁRIO | MATERIAL | MÃO DE OBRA | CUSTO TOTAL (R$) | %
1.0 |  | SERVIÇOS PRELIMINARES GERAIS | [7 empty] | 5642.88 | 12%
1.1.1 |  | Serviços técnicos (projetos, orçamentos, levant. Topog., sondagem, licenças e PCMAT) |  | 1 |  |  | 1363.7 |  |  | 1363.7 | 2.9%
1.1.2 |  | instalações e canteiros (barracão, cercamento e placa de obra) |  | 1 |  |  | 258.63 |  |  | 258.63 | 0.55%
1.1.3 |  | ligações provisórias (água, energia, telefone e esgoto) |  | 1 |  |  | 23.51 |  |  | 23.51 | 0.04999%
1.1.4 |  | manutenção canteiro/consumo |  | 1 |  |  | 987.51 |  |  | 987.51 | 2.1%
1.1.5 |  | transporte máquinas e equipamentos |  | 1 |  |  | 611.31 |  |  | 611.31 | 1.3%
1.1.6 |  | controle tecnológico |  | 1 |  |  | 47.02 |  |  | 47.02 | 0.09999%
1.1.7 |  | gestão de resíduos |  | 1 |  |  | 47.02 |  |  | 47.02 | 0.09999%
1.1.8 |  | gestão da qualidade |  | 1 |  |  | 47.02 |  |  | 47.02 | 0.09999%
1.1.9 |  | equipamentos de proteção coletivos |  | 1 |  |  | 164.58 |  |  | 164.58 | 0.35%
1.1.10 |  | administração local (engenheiros, mestres, etc...) |  | 1 |  |  | 2092.58 |  |  | 2092.58 | 4.45%
2.0 |  | INFRA-ESTRUTURA | [5 empty] | 1520.63 | 1914 | 3434.6 | 7.304%
2.1 |  | TRABALHO EM TERRA
2.1.1 | C1801 | LOCAÇÃO DA OBRA | M2 | 43 | 1.3 | 1.14 | 2.44 | 55.9 | 49.02 | 104.92
2.1.2 | C1802 | ESCAVAÇÃO DE VALAS, ATÉ 1,50M | M3 | 5.13 | 0 | 30.57 | 30.57 | 0 | 156.82 | 156.82
2.1.3 | C1803 | ATERRO APILOADO | M3 | 20.85 | 0 | 23.84 | 23.84 | 0 | 497.06 | 497.06
2.1.4 | C1804 | REATERRO APILOADO DE VALAS | M3 | 3.85 | 0 | 19.07 | 19.07 | 0 | 73.42 | 73.42
|  | SUB-TOTAL: | [5 empty] | 55.9 | 776.32 | 832.22
2.2 |  | FUNDAÇÕES
2.2.1 | C2101 | ESTACA BROCA - ø=20 CM - EM CONCRETO - TRAÇO 1:3:5 | M | 31.5 | 13.85 | 18.35 | 32.2 | 436.28 | 578.03 | 1014.3
2.2.2 | C2104 | ALVENARIA DE EMBASAMENTO - TIJOLOS FURADOS | M3 | 1.7 | 186.98 | 135.13 | 322.11 | 317.87 | 229.72 | 547.59
2.2.3 | C2105 | VIGA DE BALDRAME - EM CONCRETO - fck=20 Mpa - TRAÇO - 1:2:4 | M3 | 0.85 | 701.82 | 328.03 | 1029.85 | 596.55 | 278.83 | 875.37
2.2.4 | C2106 | PROLONGAMENTO DE ESTACAS - EM CONCRETO - fck=20 MPa - TRAÇO - 1:2:4 | M3 | 0.17 | 670.76 | 300.56 | 971.32 | 114.03 | 51.1 | 165.12
|  | SUB-TOTAL: | [5 empty] | 1464.73 | 1137.68 | 2602.38
3.0 |  | SUPRA-ESTRUTURA | [5 empty] | 1367.65 | 813.12 | 2180.78 | 4.637%
3.1 | C3101 | PILARETES E CINTA DE OITÃO - EM CONCRETO - fck=20 MPa - TRAÇO - 1:2:4: | M3 | 0.12 | 710.54 | 336.92 | 1047.46 | 85.26 | 40.43 | 125.7
3.2 | C3104 | VIGAS E PILARES - EM CONCRETO - fck=20 MPa - TRAÇO - 1:2:4: | M3 | 1.32 | 971.51 | 585.37 | 1556.88 | 1282.39 | 772.69 | 2055.08
|  | SUB-TOTAL: | [5 empty] | 1367.65 | 813.12 | 2180.78
4.0 |  | PAREDES E PAINÉIS | [5 empty] | 4131.87 | 2130.52 | 6262.4 | 13.32%
4.1 |  | PAREDES
4.1.1 | C4103-1 | ALVENARIA DE ELEVAÇÃO - 1/2 VEZ (8 FUROS 9X19X24): | M2 | 83.9 | 14.88 | 16.09 | 30.97 | 1248.43 | 1349.95 | 2598.38
4.1.2 | C4103-2 | ALVENARIA DE ELEVAÇÃO - 1/2 VEZ (8 FUROS 9X19X24) - OITÃO | M2 | 8.6 | 14.88 | 16.09 | 30.97 | 127.97 | 138.37 | 266.34
4.1.3 | C3102 | VERGAS E CONTRA-VERGAS - EM CONCRETO - fck=20 MPa - TRAÇO - 1:2:4: | M3 | 0.28 | 710.54 | 336.92 | 1047.46 | 198.95 | 94.34 | 293.29
|  | SUB-TOTAL: | [5 empty] | 1575.35 | 1582.66 | 3158.01 | 6.715%
4.2 |  | ESQUADRIAS METÁLICAS
4.2.1 | C42205 | ESQUADRIA DE ALUMÍNIO - PERFIL 20 - MÁXIM0-AR / FIXO, COM VIDRO | M2 | 0.36 | 187.68 | 29.72 | 217.4 | 67.56 | 10.7 | 78.26
4.2.2 | C42204 | ESQUADRIA DE ALUMÍNIO - PERFIL 16 - BASCULANTE, COM VIDRO | M2 | 0.6 | 174.22 | 29.72 | 203.94 | 104.53 | 17.83 | 122.36
4.2.3 | C42203 | ESQUADRIA DE ALUMÍNIO - PERFIL 16 - CORRER, COM VIDRO | M2 | 5.7 | 158.36 | 29.72 | 188.08 | 902.65 | 169.4 | 1072.06
4.2.4 | C42208 | PORTA DE ALUMÍNIO-PERFIL 25-TIPO MISTA-C/VIDRO-(EXTERNA) | M2 | 1.68 | 214.26 | 44.03 | 258.29 | 359.96 | 73.97 | 433.93
|  | SUB-TOTAL: | [5 empty] | 1434.7 | 271.9 | 1706.61 | 3.629%
4.3 |  | ESQUADRIAS DE MADEIRA
4.3.1 | C42102 | PORTA INTERNA - LISA - (70 x 210) cm - (COMPLETA): | UN | 3 | 211.64 | 68.99 | 280.63 | 634.92 | 206.97 | 841.89
4.3.2 | C42110 | PORTA ALMOFADADA - (80 x 210) cm - (COMPLETA): | UN | 1 | 486.9 | 68.99 | 555.89 | 486.9 | 68.99 | 555.89
|  | SUB-TOTAL: | [5 empty] | 1121.82 | 275.96 | 1397.78 | 2.972%
5.0 |  | COBERTURAS E PROTEÇÕES | [5 empty] | 3987.21 | 3846.87 | 7834.08 | 16.66%
5.1 |  | COBERTURA
5.1.1 | C5101 | ESTRUTURA DE MADEIRA PARA TELHA CERÂMICA (TIPO CEDRINHO, CANAFÍSTULA OU CAMBARÁ) | M2 | 62.07 | 29.39 | 27.59 | 56.98 | 1824.24 | 1712.51 | 3536.75
5.1.2 | C5105 | COBERTURA COM TELHA CERÂMICA - (2 FIADAS ARGAMASSADAS) | M2 | 62.07 | 19.44 | 17.95 | 37.39 | 1206.64 | 1114.16 | 2320.8
5.1.3 | C5106 | CUMEEIRA CERÂMICA ASSENTADA COM ARGAMASSA TRAÇO 1:2:8 | M | 8.1 | 6.84 | 10.14 | 16.98 | 55.4 | 82.13 | 137.54
5.1.4 | C5107 | TELHA CERÂMICA, TIPO PAULISTINHA | M | 17 | 4.58 | 13.19 | 17.77 | 77.86 | 224.23 | 302.09
5.1.5 | C5109 | VISTA DE BEIRAL - 1'X6' // 1'X8' | M | 33.64 | 13.18 | 5.82 | 19 | 443.38 | 195.78 | 639.16
|  | SUB-TOTAL: | [5 empty] | 3607.52 | 3328.81 | 6936.34 | 14.75%
5.2 |  | IMPERMEABILIZAÇÃO
4.2.1 | C5201 | IMPERMEABILIZAÇÃO HORIZONTAL DE VIGA DE BALDRAME | M2 | 21.37 | 4.32 | 5.72 | 10.04 | 92.32 | 122.24 | 214.55
2.2.2 | C5202 | IMPERMEABILIZAÇÃO DAS PAREDES INTERNAS/EXTERNAS/PISO DO BWC - 2 DEMÃOS | M2 | 28.59 | 8.64 | 9.72 | 18.36 | 247.02 | 277.89 | 524.91
2.2.3 | C5203 | PINTURA IMUNIZANTE E FUNGICIDA, À BASE DE CARBOLINEUM - 2 DEMÃOS | M2 | 62.07 | 0.65 | 1.9 | 2.55 | 40.35 | 117.93 | 158.28
|  | SUB-TOTAL: | [5 empty] | 379.69 | 518.06 | 897.74 | 1.909%
6.0 |  | REVESTIMENTOS, FORROS E PINTURAS | [5 empty] | 3507.81 | 5261 | 9764.92 | 20.76%
6.1 |  | REVESTIMENTOS INTERNOS
6.1.1 | C6101 | CHAPISCO INTERNO - TRAÇO 1:4: | M2 | 106.96 | 1.23 | 1.81 | 3.04 | 131.56 | 193.6 | 325.16
6.1.2 | C6103 | EMBOÇO INTERNO - (traço 1:4 + 100 kg de cimento/m3): | M2 | 106.96 | 3.55 | 14.93 | 18.48 | 379.71 | 1596.91 | 1976.62
|  | SUB-TOTAL: | [5 empty] | 511.27 | 1790.51 | 2301.78 | 4.895%
6.2 |  | AZULEJO
6.2.1 | C6107 | AZULEJO, ASSENTE COM CIMENTO COLANTE - INTERNO | M2 | 30.24 | 16.83 | 14.26 | 31.09 | 508.94 | 431.22 | 940.16
6.2.2 | C6108 | AZULEJO, ASSENTE COM CIMENTO COLANTE - EXTERNO | M2 | 1.8 | 16.83 | 14.26 | 31.09 | 30.29 | 25.67 | 55.96
|  | SUB-TOTAL: | [5 empty] | 539.23 | 456.89 | 996.12 | 2.118%
6.3 |  | REVESTIMENTOS EXTERNOS
6.3.1 | C6102 | CHAPISCO EXTERNO - TRAÇO 1:3: | M2 | 66.2 | 1.39 | 2.29 | 3.68 | 92.02 | 151.6 | 243.62
6.3.2 | C6104 | EMBOÇO PAULISTA - (MASSA ÚNICA) - e=1,5 cm- EXTERNO - traço 1:2:8: | M2 | 66.2 | 4.15 | 12.35 | 16.5 | 274.73 | 817.57 | 1092.3
6.3.3 | C6109 | CHAPISCO GROSSO - EMBASAMENTO: | M2 | 10.47 | 1.86 | 2.18 | 4.04 | 19.47 | 22.82 | 42.3
|  | SUB-TOTAL: | [5 empty] | 386.22 | 991.99 | 1378.22 | 2.931%
6.4 |  | FORROS
6.4.1 | C6201 | FORRO INTERNO, EM PVC - COMPLETO | M2 | 38.01 | 22.34 | 14.85 | 37.19 | 849.14 | 564.45 | 1413.59
6.4.2 | C6202 | FORRO NO BEIRAL, EM PVC - COMPLETO | M2 | 18.78 | 20.28 | 12.75 | 33.03 | 380.86 | 239.45 | 620.3
|  | SUB-TOTAL: | [5 empty] | 1230 | 803.9 | 2033.89 | 4.325%
6.5 |  | PINTURAS
6.5.1 | C6401 | TEXTURA ACRILICA COM SELADOR ACRILICO, EM PAREDES EXTERNAS, UMA DEMÃO SOBRE MASSA ÚNICA | M2 | 64.4 | 8.96 | 11.42 | 20.38 | 577.02 | 735.45 | 1312.47
6.5.2 | C6402 | EMASSAMENTO COM MASSA PVA, UMA DEMÃO - EM PAREDES INTERNAS | M2 | 76.72 | 2.65 | 2.96 | 5.61 | 203.31 | 227.09 | 430.4
6.5.3 | C6409 | TINTA ÓLEO - 3 DEMÃOS, EM VISTA DE BEIRAL DE MADEIRA | M2 | 5.98 | 5.75 | 8.43 | 14.18 | 34.39 | 50.41 | 84.8
6.5.4 | C6403 | TINTA LÁTEX - PVA - 3 DEMÃOS, SOBRE FUNDO - PAREDES INTERNAS | M2 | 76.72 | 5.66 | 6.55 | 12.21 | 434.24 | 502.52 | 936.75
6.5.5 | C6407 | ESMALTE SINTÉTICO-2 DEMÃOS, SOBRE F.B.FOSCO, PARA ESQUADRIAS DE MADEIRA | M2 | 18.27 | 7.19 | 8.71 | 15.9 | 131.36 | 159.13 | 290.49
|  | SUB-TOTAL: | [5 empty] | 1380.32 | 1674.6 | 3054.91 | 6.496%
7.0 |  | PAVIMENTAÇÕES | [5 empty] | 2366.17 | 2017.52 | 4383.7 | 9.322%
7.1 |  | PISOS CIMENTADO
7.1.1 | C7103 | LASTRO DE BRITA Nº2 | M3 | 1.82 | 81.4 | 15.26 | 96.66 | 148.15 | 27.77 | 175.92
7.1.2 | C7101 | LASTRO DE CONCRETO SIMPLES - fck=13,5 Mpa - (traço - 1:3:6) - e=5cm | M3 | 1.9 | 246.21 | 202.88 | 449.09 | 467.8 | 385.47 | 853.27
7.1.3 | C7104 | CALÇADA EM CONCRETO SIMPLES - fck=10,5 Mpa - e=5cm | M3 | 1.14 | 252.66 | 184.79 | 437.45 | 288.03 | 210.66 | 498.69
|  | SUB-TOTAL: | [5 empty] | 903.98 | 623.9 | 1527.88 | 3.249%
7.2 |  | PISOS CERÂMICO
7.2.1 | C7105 | PISO DE CIMENTO ALISADO - traço 1:5 - espessura = 2 cm | M2 | 38.01 | 7.65 | 6.89 | 14.54 | 290.78 | 261.89 | 552.67
7.2.2 | C7106 | PISO CERÂMICO, ASSENTE COM CIMENTO COLANTE | M2 | 38.01 | 15.98 | 19.75 | 35.73 | 607.4 | 750.7 | 1358.1
|  | SUB-TOTAL: | [5 empty] | 898.18 | 1012.59 | 1910.77 | 4.063%
7.3 |  | RODAPÉ, SOLEIRAS E PEITORIL
7.3.1 | C7201 | RODAPÉ CERÂMICO, ASSENTE COM CIMENTO COLANTE | M | 33.78 | 1.66 | 6.28 | 7.94 | 56.07 | 212.14 | 268.21
7.3.2 | C7202 | SOLEIRA CERÂMICA - (A MESMA DO PISO) - APLICADA | M2 | 0.27 | 15.98 | 35.24 | 51.22 | 4.31 | 9.51 | 13.83
7.3.3 | C7203 | SOLEIRA DE PEDRA NATURAL - L=15cm/e=3cm - PORTAS EXTERNAS | M | 1.6 | 63.13 | 7.28 | 70.41 | 101.01 | 11.65 | 112.66
7.3.4 | C7205 | PEITORIL PRE-MOLDADO DE GRANILITE, MARMORITE OU GRANITINA L= 15CM | M | 7.14 | 56.39 | 20.69 | 77.08 | 402.62 | 147.73 | 550.35
|  | SUB-TOTAL: | [5 empty] | 564.01 | 381.03 | 945.05 | 2.01%
8.0 |  | INSTALAÇÕES E APARELHOS | [5 empty] | 3650.11 | 3620.63 | 7277.04 | 15.47%
8.1 |  | ELÉTRICA | [5 empty] | 1260.94 | 1400.41 | 2661.35 | 5.659%
8.1.1 |  | TUBULAÇÃO ELÉTRICA
8.1.1.1 | 1872 | CAIXA PVC 4" X 2" P/ ELETRODUTO | UN | 20 | 2.2 | 0 | 2.2 | 44 | 0 | 44
8.1.1.2 | 12001 | CAIXA PVC OCTOGONAL - 4" | UN | 7 | 3.7 | 0 | 3.7 | 25.9 | 0 | 25.9
8.1.1.3 | 1884 | CURVA PVC 90G P/ ELETRODUTO ROSCAVEL 1" | UN | 2 | 3.52 | 0 | 3.52 | 7.04 | 0 | 7.04
8.1.1.4 | 2685 | ELETRODUTO DE PVC ROSCÁVEL DE 1", SEM LUVA | M | 12 | 2.6 | 0 | 2.6 | 31.2 | 0 | 31.2
8.1.1.5 | 1892 | LUVA PVC ROSCAVEL P/ ELETRODUTO 1" | UN | 4 | 1.71 | 0 | 1.71 | 6.84 | 0 | 6.84
8.1.1.6 | 2689 | ELETRODUTO PVC FLEXIVEL CORRUGADO 20MM TIPO TIGREFLEX OU EQUIV | M | 75 | 1.05 | 0 | 1.05 | 78.75 | 0 | 78.75
8.1.1.7 | 13401 | QUADRO DE DISTRIBUICAO DE EMBUTIR SEM BARRAMENTO, P/10 OU 12 DISJUNTORES UNIPOLARES, EM CHAPA DE ACO GALVANIZADO | UN | 1 | 31.7 | 0 | 31.7 | 31.7 | 0 | 31.7
|  | SUB-TOTAL: | [5 empty] | 225.43 | 0 | 225.43
8.1.2 |  | FIAÇÃO ELÉTRICA
8.1.2.1 | 983 | CABO DE COBRE ISOLAMENTO ANTI-CHAMA 450/750V 1,5MM2, TP PIRASTIC PIRELLI OU EQUIV | M | 82.06 | 0.8 | 0 | 0.8 | 65.65 | 0 | 65.65
8.1.2.2 | 1020 | CABO DE COBRE ISOLAMENTO ANTI-CHAMA 0,6/1KV 10MM2 (1 CONDUTOR) TP SINTENAX PIRELLI OU EQUIV | M | 48 | 4.58 | 0 | 4.58 | 219.84 | 0 | 219.84
8.1.2.3 | 984 | CABO DE COBRE ISOLAMENTO ANTI-CHAMA 450/750V 2,5MM2, TP PIRASTIC PIRELLI OU EQUIV | M | 145.86 | 1.12 | 0 | 1.12 | 163.36 | 0 | 163.36
8.1.2.4 | 1003 | CABO DE COBRE ISOLAMENTO ANTI-CHAMA 450/750V 4MM2, TP PIRASTIC PIRELLI OU EQUIV | M | 26.07 | 1.6 | 0 | 1.6 | 41.71 | 0 | 41.71
8.1.2.5 | 1008 | CABO DE COBRE ISOLAMENTO ANTI-CHAMA 450/750V 6MM2, TP PIRASTIC PIRELLI OU EQUIV | M | 14 | 2.45 | 0 | 2.45 | 34.3 | 0 | 34.3
8.1.2.6 | 11820 | CONECTOR PARAFUSO FENDIDO DE BRONZE P/ CABO 6-10MM2 | UN | 7 | 2.82 | 0 | 2.82 | 19.74 | 0 | 19.74
8.1.2.7 | 34653-01 | DISJUNTOR TIPO DIN/IEC, MONOPOLAR 15A | UN | 1 | 6.33 | 0 | 6.33 | 6.33 | 0 | 6.33
8.1.2.8 | 34653-02 | DISJUNTOR TIPO DIN/IEC, MONOPOLAR 20A | UN | 1 | 6.33 | 0 | 6.33 | 6.33 | 0 | 6.33
8.1.2.9 | 34653-03 | DISJUNTOR TIPO DIN/IEC, MONOPOLAR 25A | UN | 1 | 6.33 | 0 | 6.33 | 6.33 | 0 | 6.33
8.1.2.10 | 34616-01 | DISJUNTOR TIPO DIN/IEC, BIPOLAR 30A | UN | 1 | 36.29 | 0 | 36.29 | 36.29 | 0 | 36.29
8.1.2.11 | DR | DISJUNTOR TIPO DR - 50A - BIFÁSICO | UN | 1 | 135.45 | 0 | 135.45 | 135.45 | 0 | 135.45
8.1.2.12 | 20110 | FITA ISOLANTE ADESIVA ANTI-CHAMA EM ROLOS 19MM X 10M | UN | 5 | 7.5 | 0 | 7.5 | 37.5 | 0 | 37.5
8.1.2.13 | C8201 | MÃO-DE-OBRA PARA INSTALAÇÃO ELÉTRICA E/OU TELEFÔNICA: | PT | 29 | 0 | 48.29 | 48.29 | 0 | 1400.41 | 1400.41
|  | SUB-TOTAL: | [5 empty] | 772.83 | 1400.41 | 2173.24
8.1.3 |  | ACESSÓRIOS ELÉTRICOS
8.1.3.1 | ARAND | ARANDELA DE PAREDE - TIPO TARTARUGA | UN | 1 | 19.5 | 0 | 19.5 | 19.5 | 0 | 19.5
8.1.3.2 | 7549 | ESPELHO EM PVC 4X2" | UN | 1 | 1.68 | 0 | 1.68 | 1.68 | 0 | 1.68
8.1.3.3 | 7555 | INTERRUPTOR SIMPLES EMBUTIR 10A/250V C/PLACA, TIPO SILENTOQUE PIAL OU EQUIV | UN | 3 | 5.26 | 0 | 5.26 | 15.78 | 0 | 15.78
8.1.3.4 | 7556 | CONJUNTO EMBUTIR 1 INTERRUPTOR SIMPLES 1 TOMADA 2P UNIVERSAL10A/250V C/ PLACA, TP SILENTOQUE PIAL OU EQUIV | UN | 1 | 10.05 | 0 | 10.05 | 10.05 | 0 | 10.05
8.1.3.5 | 7559 | CONJUNTO EMBUTIR 2 INTERRUPTORES SIMPLES 10A/250V C/ PLACA,TP SILENTOQUE PIAL OU EQUIV | UN | 2 | 9.06 | 0 | 9.06 | 18.12 | 0 | 18.12
8.1.3.6 | 12296 | BOCAL/SOQUETE/RECEPTACULO DE PORCELANA | UN | 7 | 1.53 | 0 | 1.53 | 10.71 | 0 | 10.71
8.1.3.7 | 7528 | TOMADA DE EMBUTIR, 2 P + T, UNIVERSAL, DE 10 A / 250 V, COMPLACA | UN | 12 | 5.6 | 0 | 5.6 | 67.2 | 0 | 67.2
|  | SUB-TOTAL: | [5 empty] | 143.04 | 0 | 143.04
8.1.4 |  | PONTO PARA TELEFONE
8.1.4.1 | 11246 | CAIXA DE PASSAGEM N 1 PADRAO TELEBRAS DIM 10 X10 X 5CM EM CHAPA DE ACO GALVANIZADO | UN | 1 | 7.78 | 0 | 7.78 | 7.78 | 0 | 7.78
8.1.4.2 | 1879 | CURVA PVC 90G P/ ELETRODUTO ROSCAVEL 3/4" | UN | 2 | 2.29 | 0 | 2.29 | 4.58 | 0 | 4.58
8.1.4.3 | 2674 | ELETRODUTO DE PVC ROSCÁVEL DE 3/4", SEM LUVA | M | 12 | 1.72 | 0 | 1.72 | 20.64 | 0 | 20.64
8.1.4.4 | 7551 | ESPELHO EM PVC 4X4" | UN | 1 | 3.68 | 0 | 3.68 | 3.68 | 0 | 3.68
8.1.4.5 | 1891 | LUVA PVC ROSCAVEL P/ ELETRODUTO 3/4" | UN | 4 | 1.35 | 0 | 1.35 | 5.4 | 0 | 5.4
8.1.4.6 | 3384 | SUPORTE SIMPLES C/ROLDANA P/ CHUMBAR GT-P1 GAMATEC OU SIMILAR | UN | 1 | 7.04 | 0 | 7.04 | 7.04 | 0 | 7.04
|  | SUB-TOTAL: | [5 empty] | 49.12 | 0 | 49.12
8.1.5 |  | PONTO PARA ANTENA
8.1.5.1 | 1873 | CAIXA PVC 4" X 4" P/ ELETRODUTO | UN | 1 | 3.49 | 0 | 3.49 | 3.49 | 0 | 3.49
8.1.5.2 | 2673 | ELETRODUTO DE PVC ROSCÁVEL DE 1/2", SEM LUVA | M | 3 | 1.26 | 0 | 1.26 | 3.78 | 0 | 3.78
8.1.5.3 | 7551 | ESPELHO EM PVC 4X4" | UN | 1 | 3.68 | 0 | 3.68 | 3.68 | 0 | 3.68
|  | SUB-TOTAL: | [5 empty] | 10.95 | 0 | 10.95
8.1.6 |  | ATERRAMENTO
8.1.6.1 | CX ATERR | CAIXA DE INSPEÇÃO, P/ATERRAMENTO - 200 MM, COM TAMPA | UN | 1 | 6 | 0 | 6 | 6 | 0 | 6
8.1.6.2 | 1020 | CABO DE COBRE ISOLAMENTO ANTI-CHAMA 0,6/1KV 10MM2 (1 CONDUTOR) TP SINTENAX PIRELLI OU EQUIV | M | 3 | 4.58 | 0 | 4.58 | 13.74 | 0 | 13.74
8.1.6.3 | 11820 | CONECTOR PARAFUSO FENDIDO DE BRONZE P/ CABO 6-10MM2 | UN | 1 | 2.82 | 0 | 2.82 | 2.82 | 0 | 2.82
8.1.6.4 | 1879 | CURVA PVC 90G P/ ELETRODUTO ROSCAVEL 3/4" | UN | 1 | 2.29 | 0 | 2.29 | 2.29 | 0 | 2.29
8.1.6.5 | 2674 | ELETRODUTO DE PVC ROSCÁVEL DE 3/4", SEM LUVA | M | 3 | 1.72 | 0 | 1.72 | 5.16 | 0 | 5.16
8.1.6.6 | 3379 | HASTE DE ATERRAMENTO, DN 5/8" X 2400MM, EM ACO REVESTIDO COM UMA CAMADA DE COBRE ELETROLÍTICO. | UN | 1 | 29.56 | 0 | 29.56 | 29.56 | 0 | 29.56
|  | SUB-TOTAL: | [5 empty] | 59.57 | 0 | 59.57
8.2 |  | HIDRÁULICA E GÁS | [5 empty] | 646.06 | 926.37 | 1572.43 | 3.344%
8.2.1 |  | TUBULAÇÃO DE ÁGUA
8.2.1.1 | 65 | ADAPTADOR PVC SOLDAVEL CURTO C/ BOLSA E ROSCA P/ REGISTRO 25MM X 3/4" | UN | 6 | 0.55 | 0 | 0.55 | 3.3 | 0 | 3.3
8.2.1.2 | ADPCXH20 | ADAPTADOR PARA CAIXA D'AGUA COM REGISTRO D=32MMM | UN | 1 | 49.44 | 0 | 49.44 | 49.44 | 0 | 49.44
8.2.1.3 | 96 | ADAPTADOR PVC SOLDAVEL C/ FLANGES E ANEL DE VEDACAO P/ CAIXA D' AGUA 25MM X 3/4" | UN | 1 | 7.77 | 0 | 7.77 | 7.77 | 0 | 7.77
8.2.1.4 | 97 | ADAPTADOR PVC SOLDAVEL C/ FLANGES E ANEL DE VEDACAO P/ CAIXA D' AGUA 32MM X 1" | UN | 2 | 9.78 | 0 | 9.78 | 19.56 | 0 | 19.56
8.2.1.5 | 119 | ADESIVO PARA PVC BISNAGA COM 75 GR | UN | 2 | 4.42 | 0 | 4.42 | 8.84 | 0 | 8.84
8.2.1.6 | 3525I | JOELHO PVC SOLD 90G C/BUCHA DE LATAO 25MM X 1/2" | UN | 3 | 4.14 | 0 | 4.14 | 12.42 | 0 | 12.42
8.2.1.7 | 3524 | JOELHO PVC SOLD 90G C/BUCHA DE LATAO 25MM X 3/4" | UN | 2 | 4.91 | 0 | 4.91 | 9.82 | 0 | 9.82
8.2.1.8 | 3529 | JOELHO PVC SOLD 90G P/ AGUA FRIA PREDIAL 25 MM | UN | 7 | 0.48 | 0 | 0.48 | 3.36 | 0 | 3.36
8.2.1.9 | 3536 | JOELHO PVC SOLD 90G P/AGUA FRIA PREDIAL 32 MM | UN | 4 | 1.25 | 0 | 1.25 | 5 | 0 | 5
8.2.1.10 | 3538 | JOELHO REDUCAO 90G PVC SOLD P/AGUA FRIA PREDIAL 32 MM X 25 MM | UN | 2 | 1.83 | 0 | 1.83 | 3.66 | 0 | 3.66
8.2.1.11 | 3767 | LIXA P/ PAREDE OU MADEIRA Nº 120 | UN | 1 | 0.73 | 0 | 0.73 | 0.73 | 0 | 0.73
8.2.1.12 | 3870 | LUVA PVC SOLDAVEL C/ BUCHA LATAO 25 MM X 3/4" | UN | 1 | 5.35 | 0 | 5.35 | 5.35 | 0 | 5.35
8.2.1.13 | C8301 | MÃO-DE-OBRA PARA INSTALAÇÃO DE ÁGUA E ESGOTO | PT | 8 | 0 | 105.78 | 105.78 | 0 | 846.24 | 846.24
8.2.1.14 | 4896 | PLUG PVC C/ROSCA P/ AGUA FRIA PREDIAL 3/4" | UN | 1 | 0.43 | 0 | 0.43 | 0.43 | 0 | 0.43
8.2.1.15 | 6005 | REGISTRO DE GAVETA 3/4" COM VOLANTE CROMADO | UN | 2 | 45.95 | 0 | 45.95 | 91.9 | 0 | 91.9
8.2.1.16 | 6024 | REGISTRO PRESSAO 3/4" REF 1416 - C/ CANOPLA ACAB CROMADO SIMPLES | UN | 1 | 43.34 | 0 | 43.34 | 43.34 | 0 | 43.34
8.2.1.17 | 7139 | TE PVC SOLD 90G P/ AGUA FRIA PREDIAL 25MM | UN | 3 | 0.7 | 0 | 0.7 | 2.1 | 0 | 2.1
8.2.1.18 | 7140 | TE PVC SOLD 90G P/ AGUA FRIA PREDIAL 32MM | UN | 2 | 2.11 | 0 | 2.11 | 4.22 | 0 | 4.22
8.2.1.20 | 7122 | TE PVC SOLD 90G C/ BUCHA LATAO NA BOLSA CENTRAL 25MM X 3/4" | UN | 1 | 6.85 | 0 | 6.85 | 6.85 | 0 | 6.85
8.2.1.21 | 9868 | TUBO PVC SOLDAVEL EB-892 P/AGUA FRIA PREDIAL DN 25MM | M | 24 | 2.01 | 0 | 2.01 | 48.24 | 0 | 48.24
8.2.1.22 | 9869 | TUBO PVC SOLDAVEL EB-892 P/AGUA FRIA PREDIAL DN 32MM | M | 8.25 | 4.3 | 0 | 4.3 | 35.48 | 0 | 35.48
8.2.1.23 | 3146 | FITA VEDA ROSCA EM ROLOS 18MMX10M | UN | 1 | 2.31 | 0 | 2.31 | 2.31 | 0 | 2.31
|  | SUB-TOTAL: | [5 empty] | 364.12 | 846.24 | 1210.36
8.2.2 |  | RESERVATÓRIO DE PVC
8.2.2.1 | 11871 | CAIXA D'AGUA DE FIBRA DE VIDRO, PARA 500 LITROS, COM TAMPA | UN | 1 | 204.53 | 0 | 204.53 | 204.53 | 0 | 204.53
8.2.2.2 | 11830 | TORNEIRA DE BOIA REAL 3/4" C/ BALAO PLASTICO | UN | 1 | 15.82 | 0 | 15.82 | 15.82 | 0 | 15.82
|  | SUB-TOTAL: | [5 empty] | 220.35 | 0 | 220.35
8.2.3 |  | ABRIGO PARA GÁS
8.2.3.1 | C8701 | ABRIGO PARA GÁS - (0,80 X 0,55 X 0,70)M - CONFORME PROJETO | M3 | 1 | 61.59 | 80.13 | 141.72 | 61.59 | 80.13 | 141.72
|  | SUB-TOTAL: | [5 empty] | 61.59 | 80.13 | 141.72
8.3 |  | SANITÁRIA | [5 empty] | 816.98 | 1293.85 | 2110.83 | 4.489%
8.3.1 |  | TUBULAÇÃO DE ESGOTO
8.3.1.1 | 20086 | BUCHA REDUCAO PVC SOLD LONGA P/ ESG PREDIAL 50MM X 40MM | UN | 1 | 1.5 | 0 | 1.5 | 1.5 | 0 | 1.5
8.3.1.2 | C8304 | CAIXA DE INSPEÇÃO E GORDURA | UN | 1 | 99.27 | 51.03 | 150.3 | 99.27 | 51.03 | 150.3
8.3.1.3 | C8302 | CAIXA DE INSPEÇÃO/PASSAGEM | UN | 1 | 71.02 | 47.95 | 118.97 | 71.02 | 47.95 | 118.97
8.3.1.4 | 5103 | CAIXA SIFONADA PVC 100 X 100 X 50MM C/ GRELHA REDONDA BRANCA | UN | 2 | 8.74 | 0 | 8.74 | 17.48 | 0 | 17.48
8.3.1.5 | 1966 | CURVA PVC 90G CURTA PVC P/ ESG PREDIAL DN 100MM | UN | 1 | 11.94 | 0 | 11.94 | 11.94 | 0 | 11.94
8.3.1.6 | 3516 | JOELHO PVC SOLD 45G BB P/ ESG PREDIAL DN 40MM | UN | 2 | 1.3 | 0 | 1.3 | 2.6 | 0 | 2.6
8.3.1.7 | 3518 | JOELHO PVC SOLD 45G PB P/ ESG PREDIAL DN 50MM | UN | 2 | 2.17 | 0 | 2.17 | 4.34 | 0 | 4.34
8.3.1.8 | 3517 | JOELHO PVC SOLD 90G BB P/ ESG PREDIAL DN 40MM | UN | 8 | 1.11 | 0 | 1.11 | 8.88 | 0 | 8.88
8.3.1.9 | 3526 | JOELHO PVC SOLD 90G PB P/ ESG PREDIAL DN 50MM | UN | 2 | 1.69 | 0 | 1.69 | 3.38 | 0 | 3.38
8.3.1.10 | 3659 | JUNCAO SIMPLES PVC P/ ESG PREDIAL DN 100X50MM | UN | 1 | 6.81 | 0 | 6.81 | 6.81 | 0 | 6.81
8.3.1.11 | C8301 | MÃO-DE-OBRA PARA INSTALAÇÃO DE ÁGUA E ESGOTO | PT | 7 | 0 | 105.78 | 105.78 | 0 | 740.46 | 740.46
8.3.1.12 | 7097 | TE SANITARIO PVC P/ ESG PREDIAL DN 50 X 50MM | UN | 1 | 4.08 | 0 | 4.08 | 4.08 | 0 | 4.08
8.3.1.13 | 9836 | TUBO PVC SERIE NORMAL - ESGOTO PREDIAL DN 100MM - NBR 5688 | M | 13.5 | 9.03 | 0 | 9.03 | 121.91 | 0 | 121.91
8.3.1.14 | 9835 | TUBO PVC SERIE NORMAL - ESGOTO PREDIAL DN 40MM - NBR 5688 | M | 10.8 | 3.42 | 0 | 3.42 | 36.94 | 0 | 36.94
8.3.1.15 | 9838 | TUBO PVC SERIE NORMAL - ESGOTO PREDIAL DN 50MM - NBR 5688 | M | 6 | 5.88 | 0 | 5.88 | 35.28 | 0 | 35.28
|  | SUB-TOTAL: | [5 empty] | 425.43 | 839.44 | 1264.87
8.3.2 |  | FOSSA SÉPTICA
8.3.2.1 | C8305 | FOSSA SÉPTICA - 1.250 LITROS - CONFORME PROJETO | UN | 1 | 294.61 | 261.41 | 556.02 | 294.61 | 261.41 | 556.02
|  | SUB-TOTAL: | [5 empty] | 294.61 | 261.41 | 556.02
8.3.3 |  | SUMIDOURO
8.3.3.1 | C8306 | SUMIDOURO PARA TERRENO NÃO ARENOSO - CONFORME PROJETO | UN | 1 | 96.94 | 193 | 289.94 | 96.94 | 193 | 289.94
|  | SUB-TOTAL: | [5 empty] | 96.94 | 193 | 289.94
8.4 |  | APARELHOS | [5 empty] | 926.13 | 0 | 932.43 | 1.983%
8.4.1 |  | LOUÇAS
8.4.1.1 | H01 | CABIDE DE PLÁSTICO, C/1 GANCHO, DE SOBREPOR, C/PARAFUSOS | un | 1 | 6.3 | 0 | 6.3 | 6.3 | 0 | 6.3
8.4.1.2 | 1368 | CHUVEIRO ELETRICO COMUM PLASTICO TP DUCHA 110/220V | UN | 1 | 57 | 0 | 57 | 57 | 0 | 57
8.4.1.3 | 11681 | ENGATE OU RABICHO FLEXIVEL PLASTICO (PVC OU ABS) BRANCO 1/2"X 30CM | UN | 2 | 4.38 | 0 | 4.38 | 8.76 | 0 | 8.76
8.4.1.4 | 11685 | BRACO OU HASTE C/CANOPLA METAL CROMADO 1/2" P/ CHUVEIRO SIMPLES | UN | 1 | 12.25 | 0 | 12.25 | 12.25 | 0 | 12.25
8.4.1.5 | H02 | LAVATÓRIO DE LOUÇA, TAMANHO MÉDIO, COM COLUNA | un | 1 | 134.9 | 0 | 134.9 | 134.9 | 0 | 134.9
8.4.1.6 | H03 | PAPELEIRA DE PLÁSTICO, DE SOBREPOR, COM PARAFUSOS | un | 1 | 8.3 | 0 | 8.3 | 8.3 | 0 | 8.3
8.4.1.7 | 11955 | PARAFUSO LATAO ACAB CROMADO P/ FIXAR PECA SANITARIA - INCL PORCA CEGA, ARRUELA E BUCHA DE NYLON S-10 | UN | 6 | 2.26 | 0 | 2.26 | 13.56 | 0 | 13.56
8.4.1.8 | H04 | SABONETEIRA DE PLÁSTICO, DE SOBREPOR, COM PARAFUSOS | un | 1 | 6.6 | 0 | 6.6 | 6.6 | 0 | 6.6
8.4.1.9 | 20261 | SIFAO FLEXIVEL P/ PIA E LAVATORIO 3/4" X 1 1/2" | UN | 2 | 12.06 | 0 | 12.06 | 24.12 | 0 | 24.12
8.4.1.10 | H05 | SUPORTE METÁLICO, PARA TAMPO DE PIA - CANTONEIRA - 1'*1/8' | un | 2 | 23.8 | 0 | 23.8 | 47.6 | 0 | 47.6
8.4.1.11 | 541 | BANCA MARMORE SINTETICO 120 X 55CM C/ CUBA | UN | 1 | 125.05 | 0 | 125.05 | 125.05 | 0 | 125.05
8.4.1.12 | H06 | TERMINAL DE VENTILAÇÃO - 50 MM, COM VEDAÇÃO | un | 1 | 22.66 | 0 | 22.66 | 22.66 | 0 | 22.66
8.4.1.13 | 6158 | VALVULA EM PLASTICO BRANCO 1" SEM UNHO C/ LADRAO P/ LAVATORIO | UN | 1 | 2.4 | 0 | 2.4 | 2.4 | 0 | 2.4
8.4.1.14 | 6153 | VALVULA EM PLASTICO BRANCO 1" SEM UNHO (P/ PIA, TANQUE OU LAVAT SEM LADRAO) | UN | 1 | 2.4 | 0 | 2.4 | 2.4 | 0 | 2.4
8.4.1.15 | 10422 | VASO SANITARIO SIFONADO C/CAIXA ACOPLADA LOUCA BRANCA - PADRAO MEDIO | UN | 1 | 282.76 | 0 | 282.76 | 282.76 | 0 | 282.76
|  | SUB-TOTAL: | [5 empty] | 748.36 | 0 | 754.66
8.4.2 |  | TANQUE
8.4.2.1 | 6148 | SIFAO PLASTICO FLEXIVEL P/ COLUNA 1 1/2" | UN | 1 | 9.29 | 0 | 9.29 | 9.29 | 0 | 9.29
8.4.2.2 | 6253 | TANQUE DE CONCRETO PRE-MOLDADO, MODELO POPULAR (1 ESFREGADOR), PARA LAVAR ROUPAS | UN | 1 | 80.16 | 0 | 80.16 | 80.16 | 0 | 80.16
8.4.2.3 | 6152 | VALVULA EM PLASTICO BRANCO 1.1/4" X 1.1/2" C/SAIDA LISA 40MMP/ TANQUE | UN | 1 | 2.21 | 0 | 2.21 | 2.21 | 0 | 2.21
|  | SUB-TOTAL: | [5 empty] | 91.66 | 0 | 91.66
8.4.3 |  | METAIS
8.4.3.1 | 13415 | TORNEIRA CROMADA 1/2" OU 3/4" REF 1193 P/ LAVATORIO - PADRAOPOPULAR | UN | 1 | 27.78 | 0 | 27.78 | 27.78 | 0 | 27.78
8.4.3.2 | 13416 | TORNEIRA CROMADA LONGA 1/2" OU 3/4" REF 1158 P/ PIA COZ - PADRAO POPULAR | UN | 1 | 23.01 | 0 | 23.01 | 23.01 | 0 | 23.01
8.4.3.3 | 13418 | TORNEIRA CROMADA 1/2" OU 3/4" CURTA REF 1140 P/ TANQUE - PADRAO POPULAR | UN | 1 | 33.01 | 0 | 33.01 | 33.01 | 0 | 33.01
8.4.3.4 | 3146 | FITA VEDA ROSCA EM ROLOS 18MMX10M | UN | 1 | 2.31 | 0 | 2.31 | 2.31 | 0 | 2.31
|  | SUB-TOTAL: | [5 empty] | 86.11 | 0 | 86.11
9.0 |  | COMPLEMENTAÇÃO DA OBRA | [5 empty] | 67.94 | 178.19 | 246.14 | 0.5234%
9.1 | C9101 | LIMPEZA FINAL DA OBRA | M2 | 38.01 | 0.37 | 4.29 | 4.66 | 14.06 | 163.06 | 177.13
9.2 | C9102 | PLACA DE NUMERAÇÃO DE CASAS | UN | 1 | 31.88 | 3.64 | 35.52 | 31.88 | 3.64 | 35.52
9.3 | C9103 | DEMARCAÇÃO DO LOTE - MADEIRA DE LEI - (10 x 10 x 50) cm: | UN | 1 | 22 | 11.49 | 33.49 | 22 | 11.49 | 33.49
|  | SUB-TOTAL: | [5 empty] | 67.94 | 178.19 | 246.14
|  | TOTAL GERAL: | [5 empty] | 20599.39 | 19781.85 | 47026.54 | 100%
|  | TOTAL GERAL: |  | BDI | 30% |  |  | 26779.207 | 25716.405 | 61134.502 | 0%
COMPAHIA DE HABITAÇÃO DO PARANÁ - COHAPAR
ANEXO AO ORÇAMENTO
Nos empreendimentos onde serão executadas "rede de esgotamento sanitário", o valor total da unidade habitacional corresponderá ao abaixo, assim composto:
01 |  | Valor total do orçamento de custo da COHAPAR: |  |  |  |  | R$ | 20599.39 | 19781.85 | 47026.54
02 |  | (-) menos o custo da fossa séptica - (conforme projeto) |  |  |  |  | R$ | 294.61 | 261.41 | 556.02
03 |  | (-) menos o custo do sumidouro - (conforme projeto) |  |  |  |  | R$ | 96.94 | 193 | 289.94
04 |  | (+) mais a inclusão do custo da ligação da caixa de inspeção até a rede |  |  |  |  | R$ | 175.81 | 345.12 | 520.93
|  | TOTAL GERAL: | [5 empty] | 20383.65 | 19672.56 | 46701.51
|  | TOTAL GERAL: |  | BDI | 30% |  |  | 26498.745 | 25574.328 | 60711.963
I | quando a concessionária de energia não for a COPEL, considerar o valor do padrão de entrada de energia - bifásico - 50 A - (sem B.D.I.) | [7 empty] | R$ | 1100
II | quando a concessionária de água não for a SANEPAR, considerar o valor do cavalete completo - (sem B.D.I.) | [7 empty] | R$ | 210
COMPANHIA DE HABITAÇÃO DO PARANÁ - COHAPAR
ORÇAMENTO DE CUSTOS
CASA-TIPO: MBP 43
DATA-BASE: janeiro-2015
MODALIDADE: LICITAÇÃO
MUNICÍPIO: DIVERSOS
ELABORAÇÃO: 16/04/2015
VERSÃO 1.0

## MBP 49 PD
[6 empty] | ADAPTÁVEL | X | ESTACA TIPO BROCA
[5 empty] | X | ADAPTADA |  | SAPATA CORRIDA
[5 empty] | CUSTO UNITÁRIO |  |  | CUSTO TOTAL
ITEM | CÓDIGO DO SERVIÇO | DISCRIMINAÇÃO DO SERVIÇO | UN | QUANT. | MATERIAL | MÃO DE OBRA | CUSTO UNITÁRIO | MATERIAL | MÃO DE OBRA | CUSTO TOTAL (R$) | %
1.0 |  | SERVIÇOS PRELIMINARES GERAIS | [7 empty] | 6374.86 | 12%
1.1.1 |  | Serviços técnicos (projetos, orçamentos, levant. Topog., sondagem, licenças e PCMAT) |  | 1 |  |  | 1540.59 |  |  | 1540.59 | 2.9%
1.1.2 |  | instalações e canteiros (barracão, cercamento e placa de obra) |  | 1 |  |  | 292.18 |  |  | 292.18 | 0.55%
1.1.3 |  | ligações provisórias (água, energia, telefone e esgoto) |  | 1 |  |  | 26.55 |  |  | 26.55 | 0.04998%
1.1.4 |  | manutenção canteiro/consumo |  | 1 |  |  | 1115.61 |  |  | 1115.61 | 2.1%
1.1.5 |  | transporte máquinas e equipamentos |  | 1 |  |  | 690.61 |  |  | 690.61 | 1.3%
1.1.6 |  | controle tecnológico |  | 1 |  |  | 53.12 |  |  | 53.12 | 0.09999%
1.1.7 |  | gestão de resíduos |  | 1 |  |  | 53.12 |  |  | 53.12 | 0.09999%
1.1.8 |  | gestão da qualidade |  | 1 |  |  | 53.12 |  |  | 53.12 | 0.09999%
1.1.9 |  | equipamentos de proteção coletivos |  | 1 |  |  | 185.93 |  |  | 185.93 | 0.35%
1.1.10 |  | administração local (engenheiros, mestres, etc...) |  | 1 |  |  | 2364.03 |  |  | 2364.03 | 4.45%
2.0 |  | INFRA-ESTRUTURA | [5 empty] | 1775.84 | 2189.1 | 3964.94 | 7.464%
2.1 |  | TRABALHO EM TERRA
2.1.1 | C1801 | LOCAÇÃO DA OBRA | M2 | 49 | 1.3 | 1.14 | 2.44 | 63.7 | 55.86 | 119.56
2.1.2 | C1802 | ESCAVAÇÃO DE VALAS, ATÉ 1,50M | M3 | 5.42 | 0 | 30.57 | 30.57 | 0 | 165.69 | 165.69
2.1.3 | C1803 | ATERRO APILOADO | M3 | 22.88 | 0 | 23.84 | 23.84 | 0 | 545.46 | 545.46
2.1.4 | C1804 | REATERRO APILOADO DE VALAS | M3 | 4.06 | 0 | 19.07 | 19.07 | 0 | 77.42 | 77.42
|  | SUB-TOTAL: | [5 empty] | 63.7 | 844.43 | 908.13
2.2 |  | FUNDAÇÕES
2.2.1 | C2101 | ESTACA BROCA - ø=20 CM - EM CONCRETO - TRAÇO 1:3:5 | M | 37.5 | 13.85 | 18.35 | 32.2 | 519.38 | 688.13 | 1207.5
2.2.2 | C2104 | ALVENARIA DE EMBASAMENTO - TIJOLOS FURADOS | M3 | 2.14 | 186.98 | 135.13 | 322.11 | 400.14 | 289.18 | 689.32
2.2.3 | C2105 | VIGA DE BALDRAME - EM CONCRETO - fck=20 Mpa - TRAÇO - 1:2:4 | M3 | 0.9 | 701.82 | 328.03 | 1029.85 | 631.64 | 295.23 | 926.87
2.2.4 | C2106 | PROLONGAMENTO DE ESTACAS - EM CONCRETO - fck=20 MPa - TRAÇO - 1:2:4 | M3 | 0.24 | 670.76 | 300.56 | 971.32 | 160.98 | 72.13 | 233.12
|  | SUB-TOTAL: | [5 empty] | 1712.14 | 1344.67 | 3056.81
3.0 |  | SUPRA-ESTRUTURA | [5 empty] | 1416.23 | 842.39 | 2258.63 | 4.252%
3.1 | C3101 | PILARETES E CINTA DE OITÃO - EM CONCRETO - fck=20 MPa - TRAÇO - 1:2:4: | M3 | 0.12 | 710.54 | 336.92 | 1047.46 | 85.26 | 40.43 | 125.7
3.2 | C3104 | VIGAS E PILARES - EM CONCRETO - fck=20 MPa - TRAÇO - 1:2:4: | M3 | 1.37 | 971.51 | 585.37 | 1556.88 | 1330.97 | 801.96 | 2132.93
|  | SUB-TOTAL: | [5 empty] | 1416.23 | 842.39 | 2258.63
4.0 |  | PAREDES E PAINÉIS | [5 empty] | 4248.03 | 2209.27 | 6457.29 | 12.16%
4.1 |  | PAREDES
4.1.1 | C4103-1 | ALVENARIA DE ELEVAÇÃO - 1/2 VEZ (8 FUROS 9X19X24): | M2 | 88.46 | 14.88 | 16.09 | 30.97 | 1316.28 | 1423.32 | 2739.61
4.1.2 | C4103-2 | ALVENARIA DE ELEVAÇÃO - 1/2 VEZ (8 FUROS 9X19X24) - OITÃO | M2 | 8.17 | 14.88 | 16.09 | 30.97 | 121.57 | 131.46 | 253.02
4.1.3 | C3102 | VERGAS E CONTRA-VERGAS - EM CONCRETO - fck=20 MPa - TRAÇO - 1:2:4: | M3 | 0.29 | 710.54 | 336.92 | 1047.46 | 206.06 | 97.71 | 303.76
|  | SUB-TOTAL: | [5 empty] | 1643.91 | 1652.49 | 3296.39 | 6.205%
4.2 |  | ESQUADRIAS METÁLICAS
4.2.1 | C42205 | ESQUADRIA DE ALUMÍNIO - PERFIL 20 - MÁXIM0-AR / FIXO, COM VIDRO | M2 | 0.36 | 187.68 | 29.72 | 217.4 | 67.56 | 10.7 | 78.26
4.2.2 | C42203 | ESQUADRIA DE ALUMÍNIO - PERFIL 16 - CORRER, COM VIDRO | M2 | 6.6 | 158.36 | 29.72 | 188.08 | 1045.18 | 196.15 | 1241.33
4.2.3 | C42208 | PORTA DE ALUMÍNIO-PERFIL 25-TIPO MISTA-C/VIDRO-(EXTERNA) | M2 | 1.68 | 214.26 | 44.03 | 258.29 | 359.96 | 73.97 | 433.93
|  | SUB-TOTAL: | [5 empty] | 1472.7 | 280.82 | 1753.52 | 3.301%
4.3 |  | ESQUADRIAS DE MADEIRA
4.3.1 | C42103 | PORTA INTERNA - LISA - (80 x 210) cm - (COMPLETA): | UN | 2 | 211.64 | 68.99 | 280.63 | 423.28 | 137.98 | 561.26
4.3.2 | C42105 | PORTA INTERNA - LISA - (70X210) cm - (COMPLETA) - COM BATENTE REVERSÍVEL: | UN | 1 | 221.24 | 68.99 | 290.23 | 221.24 | 68.99 | 290.23
4.3.3 | C42110 | PORTA ALMOFADADA - (80 x 210) cm - (COMPLETA): | UN | 1 | 486.9 | 68.99 | 555.89 | 486.9 | 68.99 | 555.89
|  | SUB-TOTAL: | [5 empty] | 1131.42 | 275.96 | 1407.38 | 2.649%
5.0 |  | COBERTURAS E PROTEÇÕES | [5 empty] | 4429.95 | 4265.13 | 8695.08 | 16.37%
5.1 |  | COBERTURA
5.1.1 | C5101 | ESTRUTURA DE MADEIRA PARA TELHA CERÂMICA (TIPO CEDRINHO, CANAFÍSTULA OU CAMBARÁ) | M2 | 69.7 | 29.39 | 27.59 | 56.98 | 2048.48 | 1923.02 | 3971.51
5.1.2 | C5105 | COBERTURA COM TELHA CERÂMICA - (2 FIADAS ARGAMASSADAS) | M2 | 69.7 | 19.44 | 17.95 | 37.39 | 1354.97 | 1251.12 | 2606.08
5.1.3 | C5106 | CUMEEIRA CERÂMICA ASSENTADA COM ARGAMASSA TRAÇO 1:2:8 | M | 9.3 | 6.84 | 10.14 | 16.98 | 63.61 | 94.3 | 157.91
5.1.4 | C5107 | TELHA CERÂMICA, TIPO PAULISTINHA | M | 16.8 | 4.58 | 13.19 | 17.77 | 76.94 | 221.59 | 298.54
5.1.5 | C5109 | VISTA DE BEIRAL - 1'X6' // 1'X8' | M | 35.8 | 13.18 | 5.82 | 19 | 471.84 | 208.36 | 680.2
|  | SUB-TOTAL: | [5 empty] | 4015.84 | 3698.39 | 7714.24 | 14.52%
5.2 |  | IMPERMEABILIZAÇÃO
4.2.1 | C5201 | IMPERMEABILIZAÇÃO HORIZONTAL DE VIGA DE BALDRAME | M2 | 22.57 | 4.32 | 5.72 | 10.04 | 97.5 | 129.1 | 226.6
2.2.2 | C5202 | IMPERMEABILIZAÇÃO DAS PAREDES INTERNAS/EXTERNAS/PISO DO BWC - 2 DEMÃOS | M2 | 31.4 | 8.64 | 9.72 | 18.36 | 271.3 | 305.21 | 576.5
2.2.3 | C5203 | PINTURA IMUNIZANTE E FUNGICIDA, À BASE DE CARBOLINEUM - 2 DEMÃOS | M2 | 69.7 | 0.65 | 1.9 | 2.55 | 45.31 | 132.43 | 177.74
|  | SUB-TOTAL: | [5 empty] | 414.11 | 566.74 | 980.84 | 1.846%
6.0 |  | REVESTIMENTOS, FORROS E PINTURAS | [5 empty] | 4340.05 | 6060.81 | 10400.86 | 19.58%
6.1 |  | REVESTIMENTOS INTERNOS
6.1.1 | C6101 | CHAPISCO INTERNO - TRAÇO 1:4: | M2 | 110.65 | 1.23 | 1.81 | 3.04 | 136.1 | 200.28 | 336.38
6.1.2 | C6103 | EMBOÇO INTERNO - (traço 1:4 + 100 kg de cimento/m3): | M2 | 110.65 | 3.55 | 14.93 | 18.48 | 392.81 | 1652 | 2044.81
|  | SUB-TOTAL: | [5 empty] | 528.91 | 1852.28 | 2381.19 | 4.482%
6.2 |  | AZULEJO
6.2.1 | C6107 | AZULEJO, ASSENTE COM CIMENTO COLANTE - INTERNO | M2 | 28.3 | 16.83 | 14.26 | 31.09 | 476.29 | 403.56 | 879.85
6.2.2 | C6108 | AZULEJO, ASSENTE COM CIMENTO COLANTE - EXTERNO | M2 | 1.56 | 16.83 | 14.26 | 31.09 | 26.25 | 22.25 | 48.5
|  | SUB-TOTAL: | [5 empty] | 502.54 | 425.81 | 928.35 | 1.748%
6.3 |  | REVESTIMENTOS EXTERNOS
6.3.1 | C6102 | CHAPISCO EXTERNO - TRAÇO 1:3: | M2 | 70.52 | 1.39 | 2.29 | 3.68 | 98.02 | 161.49 | 259.51
6.3.2 | C6104 | EMBOÇO PAULISTA - (MASSA ÚNICA) - e=1,5 cm- EXTERNO - traço 1:2:8: | M2 | 70.52 | 4.15 | 12.35 | 16.5 | 292.66 | 870.92 | 1163.58
6.3.3 | C6109 | CHAPISCO GROSSO - EMBASAMENTO: | M2 | 13.4 | 1.86 | 2.18 | 4.04 | 24.92 | 29.21 | 54.14
|  | SUB-TOTAL: | [5 empty] | 415.6 | 1061.62 | 1477.23 | 2.781%
6.4 |  | FORROS
6.4.1 | C6201 | FORRO INTERNO, EM PVC - COMPLETO | M2 | 43.69 | 22.34 | 14.85 | 37.19 | 976.03 | 648.8 | 1624.83
6.4.2 | C6202 | FORRO NO BEIRAL, EM PVC - COMPLETO | M2 | 21.36 | 20.28 | 12.75 | 33.03 | 433.18 | 272.34 | 705.52
|  | SUB-TOTAL: | [5 empty] | 1409.21 | 921.14 | 2330.35 | 4.387%
6.5 |  | PINTURAS
6.5.1 | C6401 | TEXTURA ACRILICA COM SELADOR ACRILICO, EM PAREDES EXTERNAS, UMA DEMÃO SOBRE MASSA ÚNICA | M2 | 68.96 | 8.96 | 11.42 | 20.38 | 617.88 | 787.52 | 1405.4
6.5.2 | C6402 | EMASSAMENTO COM MASSA PVA, UMA DEMÃO - EM PAREDES INTERNAS | M2 | 82.35 | 2.65 | 2.96 | 5.61 | 218.23 | 243.76 | 461.98
6.5.3 | C6409 | TINTA ÓLEO - 3 DEMÃOS, EM VISTA DE BEIRAL DE MADEIRA | M2 | 6.37 | 5.75 | 8.43 | 14.18 | 36.63 | 53.7 | 90.33
6.5.4 | C6403 | TINTA LÁTEX - PVA - 3 DEMÃOS, SOBRE FUNDO - PAREDES INTERNAS | M2 | 82.35 | 5.66 | 6.55 | 12.21 | 466.1 | 539.39 | 1005.49
6.5.5 | C6407 | ESMALTE SINTÉTICO-2 DEMÃOS, SOBRE F.B.FOSCO, PARA ESQUADRIAS DE MADEIRA | M2 | 20.16 | 7.19 | 8.71 | 15.9 | 144.95 | 175.59 | 320.54
|  | SUB-TOTAL: | [5 empty] | 1483.79 | 1799.96 | 3283.74 | 6.181%
7.0 |  | PAVIMENTAÇÕES | [5 empty] | 2929.71 | 2465.1 | 5394.8 | 10.16%
7.1 |  | PISOS CIMENTADO
7.1.1 | C7103 | LASTRO DE BRITA Nº2 | M3 | 2.64 | 81.4 | 15.26 | 96.66 | 214.9 | 40.29 | 255.18
7.1.2 | C7101 | LASTRO DE CONCRETO SIMPLES - fck=13,5 Mpa - (traço - 1:3:6) - e=5cm | M3 | 2.18 | 246.21 | 202.88 | 449.09 | 536.74 | 442.28 | 979.02
7.1.3 | C7104 | CALÇADA EM CONCRETO SIMPLES - fck=10,5 Mpa - e=5cm | M3 | 2.21 | 252.66 | 184.79 | 437.45 | 558.38 | 408.39 | 966.76
|  | SUB-TOTAL: | [5 empty] | 1310.02 | 890.96 | 2200.96 | 4.143%
7.2 |  | PISOS CERÂMICO
7.2.1 | C7105 | PISO DE CIMENTO ALISADO - traço 1:5 - espessura = 2 cm | M2 | 43.69 | 7.65 | 6.89 | 14.54 | 334.23 | 301.02 | 635.25
7.2.2 | C7106 | PISO CERÂMICO, ASSENTE COM CIMENTO COLANTE | M2 | 43.69 | 15.98 | 19.75 | 35.73 | 698.17 | 862.88 | 1561.04
|  | SUB-TOTAL: | [5 empty] | 1032.4 | 1163.9 | 2196.29 | 4.134%
7.3 |  | RODAPÉ, SOLEIRAS E PEITORIL
7.3.1 | C7201 | RODAPÉ CERÂMICO, ASSENTE COM CIMENTO COLANTE | M | 37.22 | 1.66 | 6.28 | 7.94 | 61.79 | 233.74 | 295.53
7.3.2 | C7202 | SOLEIRA CERÂMICA - (A MESMA DO PISO) - APLICADA | M2 | 0.31 | 15.98 | 35.24 | 51.22 | 4.95 | 10.92 | 15.88
7.3.3 | C7203 | SOLEIRA DE PEDRA NATURAL - L=15cm/e=3cm - PORTAS EXTERNAS | M | 1.6 | 63.13 | 7.28 | 70.41 | 101.01 | 11.65 | 112.66
7.3.4 | C7205 | PEITORIL PRE-MOLDADO DE GRANILITE, MARMORITE OU GRANITINA L= 15CM | M | 7.44 | 56.39 | 20.69 | 77.08 | 419.54 | 153.93 | 573.48
|  | SUB-TOTAL: | [5 empty] | 587.29 | 410.24 | 997.55 | 1.878%
8.0 |  | INSTALAÇÕES E APARELHOS | [5 empty] | 5119.96 | 3956.54 | 9305.26 | 17.52%
8.1 |  | ELÉTRICA | [5 empty] | 1379.11 | 1496.99 | 2876.1 | 5.414%
8.1.1 |  | TUBULAÇÃO ELÉTRICA
8.1.1.1 | 1872 | CAIXA PVC 4" X 2" P/ ELETRODUTO | UN | 20 | 2.2 | 0 | 2.2 | 44 | 0 | 44
8.1.1.2 | 12001 | CAIXA PVC OCTOGONAL - 4" | UN | 9 | 3.7 | 0 | 3.7 | 33.3 | 0 | 33.3
8.1.1.3 | 1884 | CURVA PVC 90G P/ ELETRODUTO ROSCAVEL 1" | UN | 2 | 3.52 | 0 | 3.52 | 7.04 | 0 | 7.04
8.1.1.4 | 2685 | ELETRODUTO DE PVC ROSCÁVEL DE 1", SEM LUVA | M | 12 | 2.6 | 0 | 2.6 | 31.2 | 0 | 31.2
8.1.1.5 | 1892 | LUVA PVC ROSCAVEL P/ ELETRODUTO 1" | UN | 4 | 1.71 | 0 | 1.71 | 6.84 | 0 | 6.84
8.1.1.6 | 2689 | ELETRODUTO PVC FLEXIVEL CORRUGADO 20MM TIPO TIGREFLEX OU EQUIV | M | 83 | 1.05 | 0 | 1.05 | 87.15 | 0 | 87.15
8.1.1.7 | 13401 | QUADRO DE DISTRIBUICAO DE EMBUTIR SEM BARRAMENTO, P/10 OU 12 DISJUNTORES UNIPOLARES, EM CHAPA DE ACO GALVANIZADO | UN | 1 | 31.7 | 0 | 31.7 | 31.7 | 0 | 31.7
|  | SUB-TOTAL: | [5 empty] | 241.23 | 0 | 241.23
8.1.2 |  | FIAÇÃO ELÉTRICA
8.1.2.1 | 983 | CABO DE COBRE ISOLAMENTO ANTI-CHAMA 450/750V 1,5MM2, TP PIRASTIC PIRELLI OU EQUIV | M | 101 | 0.8 | 0 | 0.8 | 80.8 | 0 | 80.8
8.1.2.2 | 1020 | CABO DE COBRE ISOLAMENTO ANTI-CHAMA 0,6/1KV 10MM2 (1 CONDUTOR) TP SINTENAX PIRELLI OU EQUIV | M | 48 | 4.58 | 0 | 4.58 | 219.84 | 0 | 219.84
8.1.2.3 | 984 | CABO DE COBRE ISOLAMENTO ANTI-CHAMA 450/750V 2,5MM2, TP PIRASTIC PIRELLI OU EQUIV | M | 164 | 1.12 | 0 | 1.12 | 183.68 | 0 | 183.68
8.1.2.4 | 1003 | CABO DE COBRE ISOLAMENTO ANTI-CHAMA 450/750V 4MM2, TP PIRASTIC PIRELLI OU EQUIV | M | 39 | 1.6 | 0 | 1.6 | 62.4 | 0 | 62.4
8.1.2.5 | 1008 | CABO DE COBRE ISOLAMENTO ANTI-CHAMA 450/750V 6MM2, TP PIRASTIC PIRELLI OU EQUIV | M | 27 | 2.45 | 0 | 2.45 | 66.15 | 0 | 66.15
8.1.2.6 | 11820 | CONECTOR PARAFUSO FENDIDO DE BRONZE P/ CABO 6-10MM2 | UN | 7 | 2.82 | 0 | 2.82 | 19.74 | 0 | 19.74
8.1.2.7 | 34653-01 | DISJUNTOR TIPO DIN/IEC, MONOPOLAR 15A | UN | 1 | 6.33 | 0 | 6.33 | 6.33 | 0 | 6.33
8.1.2.8 | 34653-02 | DISJUNTOR TIPO DIN/IEC, MONOPOLAR 20A | UN | 1 | 6.33 | 0 | 6.33 | 6.33 | 0 | 6.33
8.1.2.9 | 34653-03 | DISJUNTOR TIPO DIN/IEC, MONOPOLAR 25A | UN | 1 | 6.33 | 0 | 6.33 | 6.33 | 0 | 6.33
8.1.2.10 | 34616-01 | DISJUNTOR TIPO DIN/IEC, BIPOLAR 30A | UN | 1 | 36.29 | 0 | 36.29 | 36.29 | 0 | 36.29
8.1.2.11 | DR | DISJUNTOR TIPO DR - 50A - BIFÁSICO | UN | 1 | 135.45 | 0 | 135.45 | 135.45 | 0 | 135.45
8.1.2.12 | 20110 | FITA ISOLANTE ADESIVA ANTI-CHAMA EM ROLOS 19MM X 10M | UN | 6 | 7.5 | 0 | 7.5 | 45 | 0 | 45
8.1.2.13 | C8201 | MÃO-DE-OBRA PARA INSTALAÇÃO ELÉTRICA E/OU TELEFÔNICA: | PT | 31 | 0 | 48.29 | 48.29 | 0 | 1496.99 | 1496.99
|  | SUB-TOTAL: | [5 empty] | 868.34 | 1496.99 | 2365.33
8.1.3 |  | ACESSÓRIOS ELÉTRICOS
8.1.3.1 | ARAND | ARANDELA DE PAREDE - TIPO TARTARUGA | UN | 1 | 19.5 | 0 | 19.5 | 19.5 | 0 | 19.5
8.1.3.2 | 7549 | ESPELHO EM PVC 4X2" | UN | 1 | 1.68 | 0 | 1.68 | 1.68 | 0 | 1.68
8.1.3.3 | 7555 | INTERRUPTOR SIMPLES EMBUTIR 10A/250V C/PLACA, TIPO SILENTOQUE PIAL OU EQUIV | UN | 2 | 5.26 | 0 | 5.26 | 10.52 | 0 | 10.52
8.1.3.4 | 7556 | CONJUNTO EMBUTIR 1 INTERRUPTOR SIMPLES 1 TOMADA 2P UNIVERSAL10A/250V C/ PLACA, TP SILENTOQUE PIAL OU EQUIV | UN | 1 | 10.05 | 0 | 10.05 | 10.05 | 0 | 10.05
8.1.3.5 | 7559 | CONJUNTO EMBUTIR 2 INTERRUPTORES SIMPLES 10A/250V C/ PLACA,TP SILENTOQUE PIAL OU EQUIV | UN | 3 | 9.06 | 0 | 9.06 | 27.18 | 0 | 27.18
8.1.3.6 | 12296 | BOCAL/SOQUETE/RECEPTACULO DE PORCELANA | UN | 9 | 1.53 | 0 | 1.53 | 13.77 | 0 | 13.77
8.1.3.7 | 7528 | TOMADA DE EMBUTIR, 2 P + T, UNIVERSAL, DE 10 A / 250 V, COMPLACA | UN | 12 | 5.6 | 0 | 5.6 | 67.2 | 0 | 67.2
|  | SUB-TOTAL: | [5 empty] | 149.9 | 0 | 149.9
8.1.4 |  | PONTO PARA TELEFONE
8.1.4.1 | 11246 | CAIXA DE PASSAGEM N 1 PADRAO TELEBRAS DIM 10 X10 X 5CM EM CHAPA DE ACO GALVANIZADO | UN | 1 | 7.78 | 0 | 7.78 | 7.78 | 0 | 7.78
8.1.4.2 | 1879 | CURVA PVC 90G P/ ELETRODUTO ROSCAVEL 3/4" | UN | 2 | 2.29 | 0 | 2.29 | 4.58 | 0 | 4.58
8.1.4.3 | 2674 | ELETRODUTO DE PVC ROSCÁVEL DE 3/4", SEM LUVA | M | 12 | 1.72 | 0 | 1.72 | 20.64 | 0 | 20.64
8.1.4.4 | 7551 | ESPELHO EM PVC 4X4" | UN | 1 | 3.68 | 0 | 3.68 | 3.68 | 0 | 3.68
8.1.4.5 | 1891 | LUVA PVC ROSCAVEL P/ ELETRODUTO 3/4" | UN | 4 | 1.35 | 0 | 1.35 | 5.4 | 0 | 5.4
8.1.4.6 | 3384 | SUPORTE SIMPLES C/ROLDANA P/ CHUMBAR GT-P1 GAMATEC OU SIMILAR | UN | 1 | 7.04 | 0 | 7.04 | 7.04 | 0 | 7.04
|  | SUB-TOTAL: | [5 empty] | 49.12 | 0 | 49.12
8.1.5 |  | PONTO PARA ANTENA
8.1.5.1 | 1873 | CAIXA PVC 4" X 4" P/ ELETRODUTO | UN | 1 | 3.49 | 0 | 3.49 | 3.49 | 0 | 3.49
8.1.5.2 | 2673 | ELETRODUTO DE PVC ROSCÁVEL DE 1/2", SEM LUVA | M | 3 | 1.26 | 0 | 1.26 | 3.78 | 0 | 3.78
8.1.5.3 | 7551 | ESPELHO EM PVC 4X4" | UN | 1 | 3.68 | 0 | 3.68 | 3.68 | 0 | 3.68
|  | SUB-TOTAL: | [5 empty] | 10.95 | 0 | 10.95
8.1.6 |  | ATERRAMENTO
8.1.6.1 | CX ATERR | CAIXA DE INSPEÇÃO, P/ATERRAMENTO - 200 MM, COM TAMPA | UN | 1 | 6 | 0 | 6 | 6 | 0 | 6
8.1.6.2 | 1020 | CABO DE COBRE ISOLAMENTO ANTI-CHAMA 0,6/1KV 10MM2 (1 CONDUTOR) TP SINTENAX PIRELLI OU EQUIV | M | 3 | 4.58 | 0 | 4.58 | 13.74 | 0 | 13.74
8.1.6.3 | 11820 | CONECTOR PARAFUSO FENDIDO DE BRONZE P/ CABO 6-10MM2 | UN | 1 | 2.82 | 0 | 2.82 | 2.82 | 0 | 2.82
8.1.6.4 | 1879 | CURVA PVC 90G P/ ELETRODUTO ROSCAVEL 3/4" | UN | 1 | 2.29 | 0 | 2.29 | 2.29 | 0 | 2.29
8.1.6.5 | 2674 | ELETRODUTO DE PVC ROSCÁVEL DE 3/4", SEM LUVA | M | 3 | 1.72 | 0 | 1.72 | 5.16 | 0 | 5.16
8.1.6.6 | 3379 | HASTE DE ATERRAMENTO, DN 5/8" X 2400MM, EM ACO REVESTIDO COM UMA CAMADA DE COBRE ELETROLÍTICO. | UN | 1 | 29.56 | 0 | 29.56 | 29.56 | 0 | 29.56
|  | SUB-TOTAL: | [5 empty] | 59.57 | 0 | 59.57
8.2 |  | HIDRÁULICA E GÁS | [5 empty] | 751.76 | 926.37 | 1678.13 | 3.159%
8.2.1 |  | TUBULAÇÃO DE ÁGUA
8.2.1.1 | 65 | ADAPTADOR PVC SOLDAVEL CURTO C/ BOLSA E ROSCA P/ REGISTRO 25MM X 3/4" | UN | 7 | 0.55 | 0 | 0.55 | 3.85 | 0 | 3.85
8.2.1.2 | ADPCXH20 | ADAPTADOR PARA CAIXA D'AGUA COM REGISTRO D=32MMM | UN | 1 | 49.44 | 0 | 49.44 | 49.44 | 0 | 49.44
8.2.1.3 | 96 | ADAPTADOR PVC SOLDAVEL C/ FLANGES E ANEL DE VEDACAO P/ CAIXA D' AGUA 25MM X 3/4" | UN | 1 | 7.77 | 0 | 7.77 | 7.77 | 0 | 7.77
8.2.1.4 | 97 | ADAPTADOR PVC SOLDAVEL C/ FLANGES E ANEL DE VEDACAO P/ CAIXA D' AGUA 32MM X 1" | UN | 2 | 9.78 | 0 | 9.78 | 19.56 | 0 | 19.56
8.2.1.5 | 119 | ADESIVO PARA PVC BISNAGA COM 75 GR | UN | 3 | 4.42 | 0 | 4.42 | 13.26 | 0 | 13.26
8.2.1.6 | 3525I | JOELHO PVC SOLD 90G C/BUCHA DE LATAO 25MM X 1/2" | UN | 2 | 4.14 | 0 | 4.14 | 8.28 | 0 | 8.28
8.2.1.7 | 3524 | JOELHO PVC SOLD 90G C/BUCHA DE LATAO 25MM X 3/4" | UN | 2 | 4.91 | 0 | 4.91 | 9.82 | 0 | 9.82
8.2.1.8 | 3529 | JOELHO PVC SOLD 90G P/ AGUA FRIA PREDIAL 25 MM | UN | 10 | 0.48 | 0 | 0.48 | 4.8 | 0 | 4.8
8.2.1.9 | 3536 | JOELHO PVC SOLD 90G P/AGUA FRIA PREDIAL 32 MM | UN | 3 | 1.25 | 0 | 1.25 | 3.75 | 0 | 3.75
8.2.1.10 | 3538 | JOELHO REDUCAO 90G PVC SOLD P/AGUA FRIA PREDIAL 32 MM X 25 MM | UN | 3 | 1.83 | 0 | 1.83 | 5.49 | 0 | 5.49
8.2.1.11 | 3767 | LIXA P/ PAREDE OU MADEIRA Nº 120 | UN | 2 | 0.73 | 0 | 0.73 | 1.46 | 0 | 1.46
8.2.1.12 | LV25X1/2 | LUVA PVC SOLDAVEL C/ BUCHA LATAO 25 MM X 1/2" | UN | 1 | 4.34 | 0 | 4.34 | 4.34 | 0 | 4.34
8.2.1.13 | 3870 | LUVA PVC SOLDAVEL C/ BUCHA LATAO 25 MM X 3/4" | UN | 1 | 5.35 | 0 | 5.35 | 5.35 | 0 | 5.35
8.2.1.14 | 3906 | LUVA PVC SOLDAVEL / ROSCA P/AGUA FRIA PREDIAL 25MM X 3/4" | UN | 1 | 1 | 0 | 1 | 1 | 0 | 1
8.2.1.15 | C8301 | MÃO-DE-OBRA PARA INSTALAÇÃO DE ÁGUA E ESGOTO | PT | 8 | 0 | 105.78 | 105.78 | 0 | 846.24 | 846.24
8.2.1.16 | 4896 | PLUG PVC C/ROSCA P/ AGUA FRIA PREDIAL 3/4" | UN | 1 | 0.43 | 0 | 0.43 | 0.43 | 0 | 0.43
8.2.1.17 | 6005 | REGISTRO DE GAVETA 3/4" COM VOLANTE CROMADO | UN | 3 | 45.95 | 0 | 45.95 | 137.85 | 0 | 137.85
8.2.1.18 | 6024 | REGISTRO PRESSAO 3/4" REF 1416 - C/ CANOPLA ACAB CROMADO SIMPLES | UN | 1 | 43.34 | 0 | 43.34 | 43.34 | 0 | 43.34
8.2.1.19 | 7139 | TE PVC SOLD 90G P/ AGUA FRIA PREDIAL 25MM | UN | 2 | 0.7 | 0 | 0.7 | 1.4 | 0 | 1.4
8.2.1.20 | 7140 | TE PVC SOLD 90G P/ AGUA FRIA PREDIAL 32MM | UN | 3 | 2.11 | 0 | 2.11 | 6.33 | 0 | 6.33
8.2.1.21 | 7122 | TE PVC SOLD 90G C/ BUCHA LATAO NA BOLSA CENTRAL 25MM X 3/4" | UN | 1 | 6.85 | 0 | 6.85 | 6.85 | 0 | 6.85
8.2.1.22 | 9868 | TUBO PVC SOLDAVEL EB-892 P/AGUA FRIA PREDIAL DN 25MM | M | 33 | 2.01 | 0 | 2.01 | 66.33 | 0 | 66.33
8.2.1.23 | 9869 | TUBO PVC SOLDAVEL EB-892 P/AGUA FRIA PREDIAL DN 32MM | M | 15 | 4.3 | 0 | 4.3 | 64.5 | 0 | 64.5
8.2.1.24 | 3146 | FITA VEDA ROSCA EM ROLOS 18MMX10M | UN | 2 | 2.31 | 0 | 2.31 | 4.62 | 0 | 4.62
|  | SUB-TOTAL: | [5 empty] | 469.82 | 846.24 | 1316.06
8.2.2 |  | RESERVATÓRIO DE PVC
8.2.2.1 | 11871 | CAIXA D'AGUA DE FIBRA DE VIDRO, PARA 500 LITROS, COM TAMPA | UN | 1 | 204.53 | 0 | 204.53 | 204.53 | 0 | 204.53
8.2.2.2 | 11830 | TORNEIRA DE BOIA REAL 3/4" C/ BALAO PLASTICO | UN | 1 | 15.82 | 0 | 15.82 | 15.82 | 0 | 15.82
|  | SUB-TOTAL: | [5 empty] | 220.35 | 0 | 220.35
8.2.3 |  | ABRIGO PARA GÁS
8.2.3.1 | C8701 | ABRIGO PARA GÁS - (0,80 X 0,55 X 0,70)M - CONFORME PROJETO | M3 | 1 | 61.59 | 80.13 | 141.72 | 61.59 | 80.13 | 141.72
|  | SUB-TOTAL: | [5 empty] | 61.59 | 80.13 | 141.72
8.3 |  | SANITÁRIA | [5 empty] | 1220.91 | 1437.7 | 2658.61 | 5.005%
8.3.1 |  | TUBULAÇÃO DE ESGOTO
8.3.1.1 | 20086 | BUCHA REDUCAO PVC SOLD LONGA P/ ESG PREDIAL 50MM X 40MM | UN | 1 | 1.5 | 0 | 1.5 | 1.5 | 0 | 1.5
8.3.1.2 | C8304 | CAIXA DE INSPEÇÃO E GORDURA | UN | 1 | 99.27 | 51.03 | 150.3 | 99.27 | 51.03 | 150.3
8.3.1.3 | C8302 | CAIXA DE INSPEÇÃO/PASSAGEM | UN | 4 | 71.02 | 47.95 | 118.97 | 284.08 | 191.8 | 475.88
8.3.1.4 | 5103 | CAIXA SIFONADA PVC 100 X 100 X 50MM C/ GRELHA REDONDA BRANCA | UN | 2 | 8.74 | 0 | 8.74 | 17.48 | 0 | 17.48
8.3.1.5 | 1966 | CURVA PVC 90G CURTA PVC P/ ESG PREDIAL DN 100MM | UN | 1 | 11.94 | 0 | 11.94 | 11.94 | 0 | 11.94
8.3.1.6 | 3516 | JOELHO PVC SOLD 45G BB P/ ESG PREDIAL DN 40MM | UN | 4 | 1.3 | 0 | 1.3 | 5.2 | 0 | 5.2
8.3.1.7 | 3518 | JOELHO PVC SOLD 45G PB P/ ESG PREDIAL DN 50MM | UN | 1 | 2.17 | 0 | 2.17 | 2.17 | 0 | 2.17
8.3.1.8 | 3517 | JOELHO PVC SOLD 90G BB P/ ESG PREDIAL DN 40MM | UN | 8 | 1.11 | 0 | 1.11 | 8.88 | 0 | 8.88
8.3.1.9 | 3526 | JOELHO PVC SOLD 90G PB P/ ESG PREDIAL DN 50MM | UN | 2 | 1.69 | 0 | 1.69 | 3.38 | 0 | 3.38
8.3.1.10 | 3659 | JUNCAO SIMPLES PVC P/ ESG PREDIAL DN 100X50MM | UN | 1 | 6.81 | 0 | 6.81 | 6.81 | 0 | 6.81
8.3.1.11 | C8301 | MÃO-DE-OBRA PARA INSTALAÇÃO DE ÁGUA E ESGOTO | PT | 7 | 0 | 105.78 | 105.78 | 0 | 740.46 | 740.46
8.3.1.12 | 7097 | TE SANITARIO PVC P/ ESG PREDIAL DN 50 X 50MM | UN | 1 | 4.08 | 0 | 4.08 | 4.08 | 0 | 4.08
8.3.1.13 | 9836 | TUBO PVC SERIE NORMAL - ESGOTO PREDIAL DN 100MM - NBR 5688 | M | 33 | 9.03 | 0 | 9.03 | 297.99 | 0 | 297.99
8.3.1.14 | 9835 | TUBO PVC SERIE NORMAL - ESGOTO PREDIAL DN 40MM - NBR 5688 | M | 15 | 3.42 | 0 | 3.42 | 51.3 | 0 | 51.3
8.3.1.15 | 9838 | TUBO PVC SERIE NORMAL - ESGOTO PREDIAL DN 50MM - NBR 5688 | M | 6 | 5.88 | 0 | 5.88 | 35.28 | 0 | 35.28
|  | SUB-TOTAL: | [5 empty] | 829.36 | 983.29 | 1812.65
8.3.2 |  | FOSSA SÉPTICA
8.3.2.1 | C8305 | FOSSA SÉPTICA - 1.250 LITROS - CONFORME PROJETO | UN | 1 | 294.61 | 261.41 | 556.02 | 294.61 | 261.41 | 556.02
|  | SUB-TOTAL: | [5 empty] | 294.61 | 261.41 | 556.02
8.3.3 |  | SUMIDOURO
8.3.3.1 | C8306 | SUMIDOURO PARA TERRENO NÃO ARENOSO - CONFORME PROJETO | UN | 1 | 96.94 | 193 | 289.94 | 96.94 | 193 | 289.94
|  | SUB-TOTAL: | [5 empty] | 96.94 | 193 | 289.94
8.4 |  | APARELHOS | [5 empty] | 1768.18 | 95.48 | 2092.42 | 3.939%
8.4.1 |  | LOUÇAS
8.4.1.1 | H01 | CABIDE DE PLÁSTICO, C/1 GANCHO, DE SOBREPOR, C/PARAFUSOS | un | 1 | 6.3 | 0 | 6.3 | 6.3 | 0 | 6.3
8.4.1.2 | MONT | CAIXA DE DESCARGA - MONTANA 9000 - 9 LITROS - (COMPLETA) | un | 1 | 222.46 | 0 | 222.46 | 222.46 | 0 | 222.46
8.4.1.3 | 1368 | CHUVEIRO ELETRICO COMUM PLASTICO TP DUCHA 110/220V | UN | 1 | 57 | 0 | 57 | 57 | 0 | 57
8.4.1.4 | 11681 | ENGATE OU RABICHO FLEXIVEL PLASTICO (PVC OU ABS) BRANCO 1/2"X 30CM | UN | 1 | 4.38 | 0 | 4.38 | 4.38 | 0 | 4.38
8.4.1.5 | 11685 | BRACO OU HASTE C/CANOPLA METAL CROMADO 1/2" P/ CHUVEIRO SIMPLES | UN | 1 | 12.25 | 0 | 12.25 | 12.25 | 0 | 12.25
8.4.1.6 | H07 | LAVATÓRIO DE LOUÇA, TAMANHO MÉDIO, SEM COLUNA | un | 1 | 85.7 | 0 | 85.7 | 85.7 | 0 | 85.7
8.4.1.7 | H03 | PAPELEIRA DE PLÁSTICO, DE SOBREPOR, COM PARAFUSOS | un | 1 | 8.3 | 0 | 8.3 | 8.3 | 0 | 8.3
8.4.1.8 | 11955 | PARAFUSO LATAO ACAB CROMADO P/ FIXAR PECA SANITARIA - INCL PORCA CEGA, ARRUELA E BUCHA DE NYLON S-10 | UN | 4 | 2.26 | 0 | 2.26 | 9.04 | 0 | 9.04
8.4.1.9 | H04 | SABONETEIRA DE PLÁSTICO, DE SOBREPOR, COM PARAFUSOS | un | 1 | 6.6 | 0 | 6.6 | 6.6 | 0 | 6.6
8.4.1.10 | 20261 | SIFAO FLEXIVEL P/ PIA E LAVATORIO 3/4" X 1 1/2" | UN | 2 | 12.06 | 0 | 12.06 | 24.12 | 0 | 24.12
8.4.1.11 | H05 | SUPORTE METÁLICO, PARA TAMPO DE PIA - CANTONEIRA - 1'*1/8' | un | 2 | 23.8 | 0 | 23.8 | 47.6 | 0 | 47.6
8.4.1.12 | SPUDY | SPUDY DE BORRCHA - 40 MM | un | 1 | 1.99 | 0 | 1.99 | 1.99 | 0 | 1.99
8.4.1.13 | 541 | BANCA MARMORE SINTETICO 120 X 55CM C/ CUBA | UN | 1 | 125.05 | 0 | 125.05 | 125.05 | 0 | 125.05
8.4.1.14 | H06 | TERMINAL DE VENTILAÇÃO - 50 MM, COM VEDAÇÃO | un | 1 | 22.66 | 0 | 22.66 | 22.66 | 0 | 22.66
8.4.1.15 | 6158 | VALVULA EM PLASTICO BRANCO 1" SEM UNHO C/ LADRAO P/ LAVATORIO | UN | 1 | 2.4 | 0 | 2.4 | 2.4 | 0 | 2.4
8.4.1.16 | 6153 | VALVULA EM PLASTICO BRANCO 1" SEM UNHO (P/ PIA, TANQUE OU LAVAT SEM LADRAO) | UN | 1 | 2.4 | 0 | 2.4 | 2.4 | 0 | 2.4
8.4.1.17 | 10420 | BACIA SANITARIA (VASO) CONVENCIONAL DE LOUCA BRANCA | UN | 1 | 101 | 0 | 101 | 101 | 0 | 101
|  | SUB-TOTAL: | [5 empty] | 510.49 | 0 | 739.25
8.4.2 |  | TANQUE
8.4.2.1 | 6148 | SIFAO PLASTICO FLEXIVEL P/ COLUNA 1 1/2" | UN | 1 | 9.29 | 0 | 9.29 | 9.29 | 0 | 9.29
8.4.2.2 | 6253 | TANQUE DE CONCRETO PRE-MOLDADO, MODELO POPULAR (1 ESFREGADOR), PARA LAVAR ROUPAS | UN | 1 | 80.16 | 0 | 80.16 | 80.16 | 0 | 80.16
8.4.2.3 | 6152 | VALVULA EM PLASTICO BRANCO 1.1/4" X 1.1/2" C/SAIDA LISA 40MMP/ TANQUE | UN | 1 | 2.21 | 0 | 2.21 | 2.21 | 0 | 2.21
|  | SUB-TOTAL: | [5 empty] | 91.66 | 0 | 91.66
8.4.3 |  | METAIS
8.4.3.1 | 13415 | TORNEIRA CROMADA 1/2" OU 3/4" REF 1193 P/ LAVATORIO - PADRAOPOPULAR | UN | 1 | 27.78 | 0 | 27.78 | 27.78 | 0 | 27.78
8.4.3.2 | 13416 | TORNEIRA CROMADA LONGA 1/2" OU 3/4" REF 1158 P/ PIA COZ - PADRAO POPULAR | UN | 1 | 23.01 | 0 | 23.01 | 23.01 | 0 | 23.01
8.4.3.3 | 13418 | TORNEIRA CROMADA 1/2" OU 3/4" CURTA REF 1140 P/ TANQUE - PADRAO POPULAR | UN | 1 | 33.01 | 0 | 33.01 | 33.01 | 0 | 33.01
8.4.3.4 | 3146 | FITA VEDA ROSCA EM ROLOS 18MMX10M | UN | 1 | 2.31 | 0 | 2.31 | 2.31 | 0 | 2.31
|  | SUB-TOTAL: | [5 empty] | 86.11 | 0 | 86.11
8.4.4 |  | PEÇAS ESPECIAIS
8.4.4.1 | C8702 | ASSENTAMENTO DE BANCO RETRÁTIL - (0,45 X 0,70)m - (COMPLETO) | UN | 1 | 447.8 | 27.91 | 475.71 | 447.8 | 27.91 | 475.71
8.4.4.2 | C8703 | ASSENTAMENTO DE BARRA DE APOIO - 0,70M (COMPLETO) | UN | 2 | 101.07 | 11.72 | 112.79 | 202.14 | 23.44 | 225.58
8.4.4.3 | C8704 | ASSENTAMENTO DE BARRA DE APOIO - 0,80M (COMPLETO) | UN | 2 | 103.37 | 11.72 | 115.09 | 206.74 | 23.44 | 230.18
8.4.4.4 | C8705 | ASSENTAMENTO DE BARRA DE APOIO, AO REDOR DO LAVAT., C/1,40 m-(completo): | UN | 1 | 223.24 | 20.69 | 243.93 | 223.24 | 20.69 | 243.93
|  | SUB-TOTAL: | [5 empty] | 1079.92 | 95.48 | 1175.4
9.0 |  | COMPLEMENTAÇÃO DA OBRA | [5 empty] | 70.05 | 202.56 | 272.61 | 0.5132%
9.1 | C9101 | LIMPEZA FINAL DA OBRA | M2 | 43.69 | 0.37 | 4.29 | 4.66 | 16.17 | 187.43 | 203.6
9.2 | C9102 | PLACA DE NUMERAÇÃO DE CASAS | UN | 1 | 31.88 | 3.64 | 35.52 | 31.88 | 3.64 | 35.52
9.3 | C9103 | DEMARCAÇÃO DO LOTE - MADEIRA DE LEI - (10 x 10 x 50) cm: | UN | 1 | 22 | 11.49 | 33.49 | 22 | 11.49 | 33.49
|  | SUB-TOTAL: | [5 empty] | 70.05 | 202.56 | 272.61
|  | TOTAL GERAL: | [5 empty] | 24329.82 | 22190.9 | 53124.33 | 100%
|  | TOTAL GERAL: |  | BDI | 30% |  |  | 31628.766 | 28848.17 | 69061.629 | 0%
COMPAHIA DE HABITAÇÃO DO PARANÁ - COHAPAR
ANEXO AO ORÇAMENTO
Nos empreendimentos onde serão executadas "rede de esgotamento sanitário", o valor total da unidade habitacional corresponderá ao abaixo, assim composto:
01 |  | Valor total do orçamento de custo da COHAPAR: |  |  |  |  | R$ | 24329.82 | 22190.9 | 53124.33
02 |  | (-) menos o custo da fossa séptica - (conforme projeto) |  |  |  |  | R$ | 294.61 | 261.41 | 556.02
03 |  | (-) menos o custo do sumidouro - (conforme projeto) |  |  |  |  | R$ | 96.94 | 193 | 289.94
04 |  | (+) mais a inclusão do custo da ligação da caixa de inspeção até a rede |  |  |  |  | R$ | 175.81 | 345.12 | 520.93
|  | TOTAL GERAL: | [5 empty] | 24114.08 | 22081.61 | 52799.3
|  | TOTAL GERAL: |  | BDI | 30% |  |  | 31348.304 | 28706.093 | 68639.09
I | quando a concessionária de energia não for a COPEL, considerar o valor do padrão de entrada de energia - bifásico - 50 A - (sem B.D.I.) | [7 empty] | R$ | 1100
II | quando a concessionária de água não for a SANEPAR, considerar o valor do cavalete completo - (sem B.D.I.) | [7 empty] | R$ | 210
COMPANHIA DE HABITAÇÃO DO PARANÁ - COHAPAR
ORÇAMENTO DE CUSTOS
CASA-TIPO: MBP 49 PD
DATA-BASE: janeiro-2015
MODALIDADE: LICITAÇÃO
MUNICÍPIO: DIVERSOS
ELABORAÇÃO: 16/04/2015
VERSÃO 1.0

## MBP 50
[5 empty] | X | ADAPTÁVEL | X | ESTACA TIPO BROCA
[6 empty] | ADAPTADA |  | SAPATA CORRIDA
[5 empty] | CUSTO UNITÁRIO |  |  | CUSTO TOTAL
ITEM | CÓDIGO DO SERVIÇO | DISCRIMINAÇÃO DO SERVIÇO | UN | QUANT. | MATERIAL | MÃO DE OBRA | CUSTO UNITÁRIO | MATERIAL | MÃO DE OBRA | CUSTO TOTAL (R$) | %
[12 empty] | 0 | 0
1.0 |  | SERVIÇOS PRELIMINARES GERAIS | [7 empty] | 6334.95 | 12% | 0 | 0
1.1.1 |  | Serviços técnicos (projetos, orçamentos, levant. Topog., sondagem, licenças e PCMAT) |  | 1 |  |  | 1530.95 |  |  | 1530.95 | 2.9% |  | 0 | 0
1.1.2 |  | instalações e canteiros (barracão, cercamento e placa de obra) |  | 1 |  |  | 290.34 |  |  | 290.34 | 0.55% |  | 0 | 0
1.1.3 |  | ligações provisórias (água, energia, telefone e esgoto) |  | 1 |  |  | 26.39 |  |  | 26.39 | 0.04999% |  | 0 | 0
1.1.4 |  | manutenção canteiro/consumo |  | 1 |  |  | 1108.62 |  |  | 1108.62 | 2.1% |  | 0 | 0
1.1.5 |  | transporte máquinas e equipamentos |  | 1 |  |  | 686.29 |  |  | 686.29 | 1.3% |  | 0 | 0
1.1.6 |  | controle tecnológico |  | 1 |  |  | 52.79 |  |  | 52.79 | 0.1% |  | 0 | 0
1.1.7 |  | gestão de resíduos |  | 1 |  |  | 52.79 |  |  | 52.79 | 0.1% |  | 0 | 0
1.1.8 |  | gestão da qualidade |  | 1 |  |  | 52.79 |  |  | 52.79 | 0.1% |  | 0 | 0
1.1.9 |  | equipamentos de proteção coletivos |  | 1 |  |  | 184.77 |  |  | 184.77 | 0.35% |  | 0 | 0
1.1.10 |  | administração local (engenheiros, mestres, etc...) |  | 1 |  |  | 2349.22 |  |  | 2349.22 | 4.45% |  | 0 | 0
[12 empty] | 0 | 0
2.0 |  | INFRA-ESTRUTURA | [5 empty] | 1774.15 | 2183.81 | 3957.95 | 7.497% | 0 | 0
[12 empty] | 0 | 0
2.1 |  | TRABALHO EM TERRA | [9 empty] | 0 | 0
2.1.1 | C1801 | LOCAÇÃO DA OBRA | M2 | 50 | 1.3 | 1.14 | 2.44 | 65 | 57 | 122 |  | #VALUE! | #VALUE!
2.1.2 | C1802 | ESCAVAÇÃO DE VALAS, ATÉ 1,50M | M3 | 5.64 | 0 | 30.57 | 30.57 | 0 | 172.41 | 172.41 |  | #VALUE! | #VALUE!
2.1.3 | C1803 | ATERRO APILOADO | M3 | 23.15 | 0 | 23.84 | 23.84 | 0 | 551.9 | 551.9 |  | #VALUE! | #VALUE!
2.1.4 | C1804 | REATERRO APILOADO DE VALAS | M3 | 4.17 | 0 | 19.07 | 19.07 | 0 | 79.52 | 79.52 |  | #VALUE! | #VALUE!
|  | SUB-TOTAL: | [5 empty] | 65 | 860.83 | 925.83 |  | 0 | 0
[12 empty] | 0 | 0
2.2 |  | FUNDAÇÕES | [9 empty] | 0 | 0
2.2.1 | C2101 | ESTACA BROCA - ø=20 CM - EM CONCRETO - TRAÇO 1:3:5 | M | 36 | 13.85 | 18.35 | 32.2 | 498.6 | 660.6 | 1159.2 |  | #VALUE! | #VALUE!
2.2.2 | C2104 | ALVENARIA DE EMBASAMENTO - TIJOLOS FURADOS | M3 | 2.08 | 186.98 | 135.13 | 322.11 | 388.92 | 281.07 | 669.99 |  | #VALUE! | #VALUE!
2.2.3 | C2105 | VIGA DE BALDRAME - EM CONCRETO - fck=20 Mpa - TRAÇO - 1:2:4 | M3 | 0.97 | 701.82 | 328.03 | 1029.85 | 680.77 | 318.19 | 998.95 |  | #VALUE! | #VALUE!
2.2.4 | C2106 | PROLONGAMENTO DE ESTACAS - EM CONCRETO - fck=20 MPa - TRAÇO - 1:2:4 | M3 | 0.21 | 670.76 | 300.56 | 971.32 | 140.86 | 63.12 | 203.98 |  | #VALUE! | #VALUE!
|  | SUB-TOTAL: | [5 empty] | 1709.15 | 1322.98 | 3032.12 |  | 0 | 0
[12 empty] | 0 | 0
3.0 |  | SUPRA-ESTRUTURA | [5 empty] | 1539.92 | 916 | 2455.92 | 4.652% | 0 | 0
3.1 | C3101 | PILARETES E CINTA DE OITÃO - EM CONCRETO - fck=20 MPa - TRAÇO - 1:2:4: | M3 | 0.13 | 710.54 | 336.92 | 1047.46 | 92.37 | 43.8 | 136.17 |  | #VALUE! | #VALUE!
3.3 | C3104 | VIGAS E PILARES - EM CONCRETO - fck=20 MPa - TRAÇO - 1:2:4: | M3 | 1.49 | 971.51 | 585.37 | 1556.88 | 1447.55 | 872.2 | 2319.75 |  | #VALUE! | #VALUE!
|  | SUB-TOTAL: | [5 empty] | 1539.92 | 916 | 2455.92 |  | 0 | 0
[12 empty] | 0 | 0
4.0 |  | PAREDES E PAINÉIS | [5 empty] | 4729.4 | 2416.77 | 7146.17 | 13.54% | 0 | 0
[12 empty] | 0 | 0
4.1 |  | PAREDES | [9 empty] | 0 | 0
4.1.1 | C4103-1 | ALVENARIA DE ELEVAÇÃO - 1/2 VEZ (8 FUROS 9X19X24): | M2 | 94.47 | 14.88 | 16.09 | 30.97 | 1405.71 | 1520.02 | 2925.74 |  | #VALUE! | #VALUE!
4.1.2 | C4103-2 | ALVENARIA DE ELEVAÇÃO - 1/2 VEZ (8 FUROS 9X19X24) - OITÃO | M2 | 7.85 | 14.88 | 16.09 | 30.97 | 116.81 | 126.31 | 243.11 |  | #VALUE! | #VALUE!
4.1.3 | C3102 | VERGAS E CONTRA-VERGAS - EM CONCRETO - fck=20 MPa - TRAÇO - 1:2:4: | M3 | 0.35 | 710.54 | 336.92 | 1047.46 | 248.69 | 117.92 | 366.61 |  | #VALUE! | #VALUE!
|  | SUB-TOTAL: | [5 empty] | 1771.21 | 1764.25 | 3535.46 | 6.697% | 0 | 0
[12 empty] | 0 | 0
4.2 |  | ESQUADRIAS METÁLICAS | [9 empty] | 0 | 0
4.2.1 | C42205 | ESQUADRIA DE ALUMÍNIO - PERFIL 20 - MÁXIM0-AR / FIXO, COM VIDRO | M2 | 0.36 | 187.68 | 29.72 | 217.4 | 67.56 | 10.7 | 78.26 |  | #VALUE! | #VALUE!
4.2.2 | C42204 | ESQUADRIA DE ALUMÍNIO - PERFIL 16 - BASCULANTE, COM VIDRO | M2 | 0.6 | 174.22 | 29.72 | 203.94 | 104.53 | 17.83 | 122.36 |  | #VALUE! | #VALUE!
4.2.3 | C42203 | ESQUADRIA DE ALUMÍNIO - PERFIL 16 - CORRER, COM VIDRO | M2 | 6.9 | 158.36 | 29.72 | 188.08 | 1092.68 | 205.07 | 1297.75
4.2.4 | C42208 | PORTA DE ALUMÍNIO-PERFIL 25-TIPO MISTA-C/VIDRO-(EXTERNA) | M2 | 1.68 | 214.26 | 44.03 | 258.29 | 359.96 | 73.97 | 433.93 |  | #VALUE! | #VALUE!
|  | SUB-TOTAL: | [5 empty] | 1624.73 | 307.57 | 1932.3 | 3.66% | 0 | 0
[12 empty] | 0 | 0
4.3 |  | ESQUADRIAS DE MADEIRA | [9 empty] | 0 | 0
4.3.1 | C42102 | PORTA INTERNA - LISA - (70 x 210) cm - (COMPLETA): | UN | 4 | 211.64 | 68.99 | 280.63 | 846.56 | 275.96 | 1122.52 |  | #VALUE! | #VALUE!
4.3.2 | C42110 | PORTA ALMOFADADA - (80 x 210) cm - (COMPLETA): | UN | 1 | 486.9 | 68.99 | 555.89 | 486.9 | 68.99 | 555.89 |  | #VALUE! | #VALUE!
|  | SUB-TOTAL: | [5 empty] | 1333.46 | 344.95 | 1678.41 | 3.179% | 0 | 0
[12 empty] | 0 | 0
5.0 |  | COBERTURAS E PROTEÇÕES | [5 empty] | 4475.03 | 4308.29 | 8783.33 | 16.64% | 0 | 0
[12 empty] | 0 | 0
5.1 |  | COBERTURA | [9 empty] | 0 | 0
5.1.1 | C5101 | ESTRUTURA DE MADEIRA PARA TELHA CERÂMICA (TIPO CEDRINHO, CANAFÍSTULA OU CAMBARÁ) | M2 | 70.19 | 29.39 | 27.59 | 56.98 | 2062.88 | 1936.54 | 3999.43 |  | #VALUE! | #VALUE!
5.1.2 | C5105 | COBERTURA COM TELHA CERÂMICA - (2 FIADAS ARGAMASSADAS) | M2 | 70.19 | 19.44 | 17.95 | 37.39 | 1364.49 | 1259.91 | 2624.4 |  | #VALUE! | #VALUE!
5.1.3 | C5106 | CUMEEIRA CERÂMICA ASSENTADA COM ARGAMASSA TRAÇO 1:2:8 | M | 9.58 | 6.84 | 10.14 | 16.98 | 65.53 | 97.14 | 162.67 |  | #VALUE! | #VALUE!
5.1.4 | C5107 | TELHA CERÂMICA, TIPO PAULISTINHA | M | 16.5 | 4.58 | 13.19 | 17.77 | 75.57 | 217.64 | 293.21 |  | #VALUE! | #VALUE!
5.1.5 | C5109 | VISTA DE BEIRAL - 1'X6' // 1'X8' | M | 36.16 | 13.18 | 5.82 | 19 | 476.59 | 210.45 | 687.04 |  |  |  | #VALUE! | #VALUE!
|  | SUB-TOTAL: | [5 empty] | 4045.06 | 3721.68 | 7766.75 | 14.71% | 0 | 0
[12 empty] | 0 | 0
5.2 |  | IMPERMEABILIZAÇÃO | [9 empty] | 0 | 0
4.2.1 | C5201 | IMPERMEABILIZAÇÃO HORIZONTAL DE VIGA DE BALDRAME | M2 | 24.25 | 4.32 | 5.72 | 10.04 | 104.76 | 138.71 | 243.47 |  | #VALUE! | #VALUE!
2.2.2 | C5202 | IMPERMEABILIZAÇÃO DAS PAREDES INTERNAS/EXTERNAS/PISO DO BWC - 2 DEMÃOS | M2 | 32.36 | 8.64 | 9.72 | 18.36 | 279.59 | 314.54 | 594.13 |  | #VALUE! | #VALUE!
2.2.3 | C5203 | PINTURA IMUNIZANTE E FUNGICIDA, À BASE DE CARBOLINEUM - 2 DEMÃOS | M2 | 70.19 | 0.65 | 1.9 | 2.55 | 45.62 | 133.36 | 178.98 |  | #VALUE! | #VALUE!
|  | SUB-TOTAL: | [5 empty] | 429.97 | 586.61 | 1016.58 | 1.926% | 0 | 0
[12 empty] | 0 | 0
6.0 |  | REVESTIMENTOS, FORROS E PINTURAS | [5 empty] | 4630.34 | 6600.93 | 11231.26 | 21.27% | 0 | 0
[12 empty] | 0 | 0
6.1 |  | REVESTIMENTOS INTERNOS | [9 empty] | 0 | 0
6.1.1 | C6101 | CHAPISCO INTERNO - TRAÇO 1:4: | M2 | 130.27 | 1.23 | 1.81 | 3.04 | 160.23 | 235.79 | 396.02 |  | #VALUE! | #VALUE!
6.1.2 | C6103 | EMBOÇO INTERNO - (traço 1:4 + 100 kg de cimento/m3): | M2 | 130.27 | 3.55 | 14.93 | 18.48 | 462.46 | 1944.93 | 2407.39 |  | #VALUE! | #VALUE!
|  | SUB-TOTAL: | [5 empty] | 622.69 | 2180.72 | 2803.41 | 5.31% | 0 | 0
[12 empty] | 0 | 0
6.2 |  | AZULEJO | [10 empty] | 0 | 0
6.2.1 | C6107 | AZULEJO, ASSENTE COM CIMENTO COLANTE - INTERNO | M2 | 30.99 | 16.83 | 14.26 | 31.09 | 521.56 | 441.92 | 963.48 |  |  | #VALUE! | #VALUE!
6.2.2 | C6108 | AZULEJO, ASSENTE COM CIMENTO COLANTE - EXTERNO | M2 | 1.8 | 16.83 | 14.26 | 31.09 | 30.29 | 25.67 | 55.96 |  |  | #VALUE! | #VALUE!
|  | SUB-TOTAL: | [5 empty] | 551.85 | 467.59 | 1019.44 | 1.931% |  | 0 | 0
6.3 |  | REVESTIMENTOS EXTERNOS | [9 empty] | 0 | 0
6.3.1 | C6102 | CHAPISCO EXTERNO - TRAÇO 1:3: | M2 | 70.3 | 1.39 | 2.29 | 3.68 | 97.72 | 160.99 | 258.7 |  | #VALUE! | #VALUE!
6.3.2 | C6104 | EMBOÇO PAULISTA - (MASSA ÚNICA) - e=1,5 cm- EXTERNO - traço 1:2:8: | M2 | 70.3 | 4.15 | 12.35 | 16.5 | 291.75 | 868.21 | 1159.95 |  | #VALUE! | #VALUE!
6.3.3 | C6109 | CHAPISCO GROSSO - EMBASAMENTO: | M2 | 12.3 | 1.86 | 2.18 | 4.04 | 22.88 | 26.81 | 49.69 |  | #VALUE! | #VALUE!
|  | SUB-TOTAL: | [5 empty] | 412.35 | 1056.01 | 1468.34 | 2.781% | 0 | 0
[12 empty] | 0 | 0
6.4 |  | FORROS | [9 empty] | 0 | 0
6.4.1 | C6201 | FORRO INTERNO, EM PVC - COMPLETO | M2 | 44.11 | 22.34 | 14.85 | 37.19 | 985.42 | 655.03 | 1640.45 |  | #VALUE! | #VALUE!
6.4.2 | C6202 | FORRO NO BEIRAL, EM PVC - COMPLETO | M2 | 20.68 | 20.28 | 12.75 | 33.03 | 419.39 | 263.67 | 683.06 |  | #VALUE! | #VALUE!
|  | SUB-TOTAL: | [5 empty] | 1404.81 | 918.7 | 2323.51 | 4.401% | 0 | 0
[12 empty] | 0 | 0
6.5 |  | PINTURAS | [9 empty] | 0 | 0
6.5.1 | C6401 | TEXTURA ACRILICA COM SELADOR ACRILICO, EM PAREDES EXTERNAS, UMA DEMÃO SOBRE MASSA ÚNICA | M2 | 68.5 | 8.96 | 11.42 | 20.38 | 613.76 | 782.27 | 1396.03 |  | #VALUE! | #VALUE!
6.5.2 | C6402 | EMASSAMENTO COM MASSA PVA, UMA DEMÃO - EM PAREDES INTERNAS | M2 | 99.28 | 2.65 | 2.96 | 5.61 | 263.09 | 293.87 | 556.96 |  | #VALUE! | #VALUE!
6.5.3 | C6409 | TINTA ÓLEO - 3 DEMÃOS, EM VISTA DE BEIRAL DE MADEIRA | M2 | 6.4 | 5.75 | 8.43 | 14.18 | 36.8 | 53.95 | 90.75 |  | #VALUE! | #VALUE!
6.5.4 | C6403 | TINTA LÁTEX - PVA - 3 DEMÃOS, SOBRE FUNDO - PAREDES INTERNAS | M2 | 99.28 | 5.66 | 6.55 | 12.21 | 561.92 | 650.28 | 1212.21 |  | #VALUE! | #VALUE!
6.5.5 | C6407 | ESMALTE SINTÉTICO-2 DEMÃOS, SOBRE F.B.FOSCO, PARA ESQUADRIAS DE MADEIRA | M2 | 22.68 | 7.19 | 8.71 | 15.9 | 163.07 | 197.54 | 360.61 |  | #VALUE! | #VALUE!
|  | SUB-TOTAL: | [5 empty] | 1638.64 | 1977.91 | 3616.56 | 6.851% | 0 | 0
[12 empty] | 0 | 0
7.0 |  | PAVIMENTAÇÕES | [5 empty] | 2639.44 | 2329.58 | 4969.04 | 9.413% | 0 | 0
[12 empty] | 0 | 0
7.1 |  | PISOS CIMENTADOS | [9 empty] | 0 | 0
7.1.1 | C7103 | LASTRO DE BRITA Nº2 | M3 | 2.08 | 81.4 | 15.26 | 96.66 | 169.31 | 31.74 | 201.05 |  | #VALUE! | #VALUE!
7.1.2 | C7101 | LASTRO DE CONCRETO SIMPLES - fck=13,5 Mpa - (traço - 1:3:6) - e=5cm | M3 | 2.21 | 246.21 | 202.88 | 449.09 | 544.12 | 448.36 | 992.49 |  | #VALUE! | #VALUE!
7.1.3 | C7104 | CALÇADA EM CONCRETO SIMPLES - fck=10,5 Mpa - e=5cm | M3 | 1.26 | 252.66 | 184.79 | 437.45 | 318.35 | 232.84 | 551.19 |  | #VALUE! | #VALUE!
|  | SUB-TOTAL: | [5 empty] | 1031.78 | 712.94 | 1744.73 | 3.305% | 0 | 0
7.2 |  | PISOS CERÂMICO | [10 empty] | 0 | 0
7.2.1 | C7105 | PISO DE CIMENTO ALISADO - traço 1:5 - espessura = 2 cm | M2 | 44.11 | 7.65 | 6.89 | 14.54 | 337.44 | 303.92 | 641.36
7.2.2 | C7106 | PISO CERÂMICO, ASSENTE COM CIMENTO COLANTE | M2 | 44.11 | 15.98 | 19.75 | 35.73 | 704.88 | 871.17 | 1576.05
|  | SUB-TOTAL: | [5 empty] | 1042.32 | 1175.09 | 2217.41 | 4.2% |  | 0 | 0
[12 empty] | 0 | 0
7.3 |  | RODAPÉ, SOLEIRAS E PEITORIL | [9 empty] | 0 | 0
7.3.1 | C7201 | RODAPÉ CERÂMICO, ASSENTE COM CIMENTO COLANTE | M | 43.9 | 1.66 | 6.28 | 7.94 | 72.87 | 275.69 | 348.57 |  | #VALUE! | #VALUE!
7.3.2 | C7202 | SOLEIRA CERÂMICA - (A MESMA DO PISO) - APLICADA | M2 | 0.36 | 15.98 | 35.24 | 51.22 | 5.75 | 12.69 | 18.44 |  | #VALUE! | #VALUE!
7.3.3 | C7203 | SOLEIRA DE PEDRA NATURAL - L=15cm/e=3cm - PORTAS EXTERNAS | M | 1.6 | 63.13 | 7.28 | 70.41 | 101.01 | 11.65 | 112.66 |  | #VALUE! | #VALUE!
7.3.4 | C7205 | PEITORIL PRE-MOLDADO DE GRANILITE, MARMORITE OU GRANITINA L= 15CM | M | 6.84 | 56.39 | 20.69 | 77.08 | 385.71 | 141.52 | 527.23 |  | #VALUE! | #VALUE!
|  | SUB-TOTAL: | [5 empty] | 565.34 | 441.55 | 1006.9 | 1.907% | 0 | 0
[12 empty] | 0 | 0
8.0 |  | INSTALAÇÕES E APARELHOS | [5 empty] | 3872.95 | 3765.5 | 7638.45 | 14.47% | 0 | 0
[12 empty] | 0 | 0
8.1 |  | ELÉTRICA | [5 empty] | 1405.76 | 1545.28 | 2951.04 | 5.59% | 0 | 0
8.1.1 |  | TUBULAÇÃO ELÉTRICA
8.1.1.1 | 1872 | CAIXA PVC 4" X 2" P/ ELETRODUTO | UN | 23 | 2.2 | 0 | 2.2 | 50.6 | 0 | 50.6 |  | #VALUE! | #VALUE!
8.1.1.2 | 12001 | CAIXA PVC OCTOGONAL - 4" | UN | 8 | 3.7 | 0 | 3.7 | 29.6 | 0 | 29.6
8.1.1.3 | 1884 | CURVA PVC 90G P/ ELETRODUTO ROSCAVEL 1" | UN | 2 | 3.52 | 0 | 3.52 | 7.04 | 0 | 7.04 |  | #VALUE! | #VALUE!
8.1.1.4 | 2685 | ELETRODUTO DE PVC ROSCÁVEL DE 1", SEM LUVA | M | 12 | 2.6 | 0 | 2.6 | 31.2 | 0 | 31.2 |  | #VALUE! | #VALUE!
8.1.1.5 | 1892 | LUVA PVC ROSCAVEL P/ ELETRODUTO 1" | UN | 4 | 1.71 | 0 | 1.71 | 6.84 | 0 | 6.84 |  | #VALUE! | #VALUE!
8.1.1.6 | 2689 | ELETRODUTO PVC FLEXIVEL CORRUGADO 20MM TIPO TIGREFLEX OU EQUIV | M | 93 | 1.05 | 0 | 1.05 | 97.65 | 0 | 97.65 |  | #VALUE! | #VALUE!
8.1.1.7 | 13401 | QUADRO DE DISTRIBUICAO DE EMBUTIR SEM BARRAMENTO, P/10 OU 12 DISJUNTORES UNIPOLARES, EM CHAPA DE ACO GALVANIZADO | UN | 1 | 31.7 | 0 | 31.7 | 31.7 | 0 | 31.7 |  | #VALUE! | #VALUE!
|  | SUB-TOTAL: | [5 empty] | 254.63 | 0 | 254.63 |  | 0 | 0
[12 empty] | 0 | 0
8.1.2 |  | FIAÇÃO ELÉTRICA
8.1.2.1 | 983 | CABO DE COBRE ISOLAMENTO ANTI-CHAMA 450/750V 1,5MM2, TP PIRASTIC PIRELLI OU EQUIV | M | 102 | 0.8 | 0 | 0.8 | 81.6 | 0 | 81.6 |  | #VALUE! | #VALUE!
8.1.2.2 | 1020 | CABO DE COBRE ISOLAMENTO ANTI-CHAMA 0,6/1KV 10MM2 (1 CONDUTOR) TP SINTENAX PIRELLI OU EQUIV | M | 48 | 4.58 | 0 | 4.58 | 219.84 | 0 | 219.84 |  | #VALUE! | #VALUE!
8.1.2.3 | 984 | CABO DE COBRE ISOLAMENTO ANTI-CHAMA 450/750V 2,5MM2, TP PIRASTIC PIRELLI OU EQUIV | M | 200 | 1.12 | 0 | 1.12 | 224 | 0 | 224 |  | #VALUE! | #VALUE!
8.1.2.4 | 1003 | CABO DE COBRE ISOLAMENTO ANTI-CHAMA 450/750V 4MM2, TP PIRASTIC PIRELLI OU EQUIV | M | 33 | 1.6 | 0 | 1.6 | 52.8 | 0 | 52.8 |  | #VALUE! | #VALUE!
8.1.2.5 | 1008 | CABO DE COBRE ISOLAMENTO ANTI-CHAMA 450/750V 6MM2, TP PIRASTIC PIRELLI OU EQUIV | M | 15 | 2.45 | 0 | 2.45 | 36.75 | 0 | 36.75 |  | #VALUE! | #VALUE!
8.1.2.6 | 11820 | CONECTOR PARAFUSO FENDIDO DE BRONZE P/ CABO 6-10MM2 | UN | 7 | 2.82 | 0 | 2.82 | 19.74 | 0 | 19.74 |  | #VALUE! | #VALUE!
8.1.2.7 | 34653-01 | DISJUNTOR TIPO DIN/IEC, MONOPOLAR 15A | UN | 1 | 6.33 | 0 | 6.33 | 6.33 | 0 | 6.33 |  | #VALUE! | #VALUE!
8.1.2.8 | 34653-02 | DISJUNTOR TIPO DIN/IEC, MONOPOLAR 20A | UN | 1 | 6.33 | 0 | 6.33 | 6.33 | 0 | 6.33 |  | #VALUE! | #VALUE!
8.1.2.9 | 34653-03 | DISJUNTOR TIPO DIN/IEC, MONOPOLAR 25A | UN | 1 | 6.33 | 0 | 6.33 | 6.33 | 0 | 6.33 |  | #VALUE! | #VALUE!
8.1.2.10 | 34616-01 | DISJUNTOR TIPO DIN/IEC, BIPOLAR 30A | UN | 1 | 36.29 | 0 | 36.29 | 36.29 | 0 | 36.29 |  | #VALUE! | #VALUE!
8.1.2.11 | DR | DISJUNTOR TIPO DR - 50A - BIFÁSICO | UN | 1 | 135.45 | 0 | 135.45 | 135.45 | 0 | 135.45 |  | #VALUE! | #VALUE!
8.1.2.12 | 20110 | FITA ISOLANTE ADESIVA ANTI-CHAMA EM ROLOS 19MM X 10M | UN | 6 | 7.5 | 0 | 7.5 | 45 | 0 | 45 |  | #VALUE! | #VALUE!
8.1.2.13 | C8201 | MÃO-DE-OBRA PARA INSTALAÇÃO ELÉTRICA E/OU TELEFÔNICA: | PT | 32 | 0 | 48.29 | 48.29 | 0 | 1545.28 | 1545.28 |  | #VALUE! | #VALUE!
|  | SUB-TOTAL: | [5 empty] | 870.46 | 1545.28 | 2415.74 |  | 0 | 0
[12 empty] | 0 | 0
8.1.3 |  | ACESSÓRIOS ELÉTRICOS
8.1.3.1 | ARAND | ARANDELA DE PAREDE - TIPO TARTARUGA | UN | 1 | 19.5 | 0 | 19.5 | 19.5 | 0 | 19.5 |  | #VALUE! | #VALUE!
8.1.3.2 | 7549 | ESPELHO EM PVC 4X2" | UN | 1 | 1.68 | 0 | 1.68 | 1.68 | 0 | 1.68 |  | #VALUE! | #VALUE!
8.1.3.3 | 7555 | INTERRUPTOR SIMPLES EMBUTIR 10A/250V C/PLACA, TIPO SILENTOQUE PIAL OU EQUIV | UN | 4 | 5.26 | 0 | 5.26 | 21.04 | 0 | 21.04 |  | #VALUE! | #VALUE!
8.1.3.4 | 7556 | CONJUNTO EMBUTIR 1 INTERRUPTOR SIMPLES 1 TOMADA 2P UNIVERSAL10A/250V C/ PLACA, TP SILENTOQUE PIAL OU EQUIV | UN | 1 | 10.05 | 0 | 10.05 | 10.05 | 0 | 10.05 |  | #VALUE! | #VALUE!
8.1.3.5 | 7559 | CONJUNTO EMBUTIR 2 INTERRUPTORES SIMPLES 10A/250V C/ PLACA,TP SILENTOQUE PIAL OU EQUIV | UN | 2 | 9.06 | 0 | 9.06 | 18.12 | 0 | 18.12 |  | #VALUE! | #VALUE!
8.1.3.6 | 12296 | BOCAL/SOQUETE/RECEPTACULO DE PORCELANA | UN | 8 | 1.53 | 0 | 1.53 | 12.24 | 0 | 12.24 |  | #VALUE! | #VALUE!
8.1.3.7 | 7528 | TOMADA DE EMBUTIR, 2 P + T, UNIVERSAL, DE 10 A / 250 V, COMPLACA | UN | 14 | 5.6 | 0 | 5.6 | 78.4 | 0 | 78.4 |  | #VALUE! | #VALUE!
|  | SUB-TOTAL: | [5 empty] | 161.03 | 0 | 161.03 |  | 0 | 0
[12 empty] | 0 | 0
8.1.4 |  | PONTO PARA TELEFONE
8.1.4.1 | 11246 | CAIXA DE PASSAGEM N 1 PADRAO TELEBRAS DIM 10 X10 X 5CM EM CHAPA DE ACO GALVANIZADO | UN | 1 | 7.78 | 0 | 7.78 | 7.78 | 0 | 7.78 |  | #VALUE! | #VALUE!
8.1.4.2 | 1879 | CURVA PVC 90G P/ ELETRODUTO ROSCAVEL 3/4" | UN | 2 | 2.29 | 0 | 2.29 | 4.58 | 0 | 4.58 |  | #VALUE! | #VALUE!
8.1.4.3 | 2674 | ELETRODUTO DE PVC ROSCÁVEL DE 3/4", SEM LUVA | M | 12 | 1.72 | 0 | 1.72 | 20.64 | 0 | 20.64 |  | #VALUE! | #VALUE!
8.1.4.4 | 7551 | ESPELHO EM PVC 4X4" | UN | 1 | 3.68 | 0 | 3.68 | 3.68 | 0 | 3.68 |  | #VALUE! | #VALUE!
8.1.4.5 | 1891 | LUVA PVC ROSCAVEL P/ ELETRODUTO 3/4" | UN | 4 | 1.35 | 0 | 1.35 | 5.4 | 0 | 5.4 |  | #VALUE! | #VALUE!
8.1.4.6 | 3384 | SUPORTE SIMPLES C/ROLDANA P/ CHUMBAR GT-P1 GAMATEC OU SIMILAR | UN | 1 | 7.04 | 0 | 7.04 | 7.04 | 0 | 7.04 |  | #VALUE! | #VALUE!
|  | SUB-TOTAL: | [5 empty] | 49.12 | 0 | 49.12 |  | 0 | 0
[12 empty] | 0 | 0
8.1.5 |  | PONTO PARA ANTENA
8.1.5.1 | 1873 | CAIXA PVC 4" X 4" P/ ELETRODUTO | UN | 1 | 3.49 | 0 | 3.49 | 3.49 | 0 | 3.49 |  | #VALUE! | #VALUE!
8.1.5.2 | 2673 | ELETRODUTO DE PVC ROSCÁVEL DE 1/2", SEM LUVA | M | 3 | 1.26 | 0 | 1.26 | 3.78 | 0 | 3.78 |  | #VALUE! | #VALUE!
8.1.5.3 | 7551 | ESPELHO EM PVC 4X4" | UN | 1 | 3.68 | 0 | 3.68 | 3.68 | 0 | 3.68 |  | #VALUE! | #VALUE!
|  | SUB-TOTAL: | [5 empty] | 10.95 | 0 | 10.95 |  | 0 | 0
[12 empty] | 0 | 0
8.1.6 |  | ATERRAMENTO
8.1.6.1 | CX ATERR | CAIXA DE INSPEÇÃO, P/ATERRAMENTO - 200 MM, COM TAMPA | UN | 1 | 6 | 0 | 6 | 6 | 0 | 6 |  | #VALUE! | #VALUE!
8.1.6.2 | 1020 | CABO DE COBRE ISOLAMENTO ANTI-CHAMA 0,6/1KV 10MM2 (1 CONDUTOR) TP SINTENAX PIRELLI OU EQUIV | M | 3 | 4.58 | 0 | 4.58 | 13.74 | 0 | 13.74 |  | #VALUE! | #VALUE!
8.1.6.3 | 11820 | CONECTOR PARAFUSO FENDIDO DE BRONZE P/ CABO 6-10MM2 | UN | 1 | 2.82 | 0 | 2.82 | 2.82 | 0 | 2.82 |  | #VALUE! | #VALUE!
8.1.6.4 | 1879 | CURVA PVC 90G P/ ELETRODUTO ROSCAVEL 3/4" | UN | 1 | 2.29 | 0 | 2.29 | 2.29 | 0 | 2.29 |  | #VALUE! | #VALUE!
8.1.6.5 | 2674 | ELETRODUTO DE PVC ROSCÁVEL DE 3/4", SEM LUVA | M | 3 | 1.72 | 0 | 1.72 | 5.16 | 0 | 5.16 |  | #VALUE! | #VALUE!
8.1.6.6 | 3379 | HASTE DE ATERRAMENTO, DN 5/8" X 2400MM, EM ACO REVESTIDO COM UMA CAMADA DE COBRE ELETROLÍTICO. | UN | 1 | 29.56 | 0 | 29.56 | 29.56 | 0 | 29.56 |  | #VALUE! | #VALUE!
|  | SUB-TOTAL: | [5 empty] | 59.57 | 0 | 59.57 |  | 0 | 0
[12 empty] | 0 | 0
8.2 |  | HIDRÁULICA E GÁS | [5 empty] | 684 | 926.37 | 1610.37 | 3.05% | 0 | 0
8.2.1 |  | TUBULAÇÃO DE ÁGUA
8.2.1.1 | 65 | ADAPTADOR PVC SOLDAVEL CURTO C/ BOLSA E ROSCA P/ REGISTRO 25MM X 3/4" | UN | 5 | 0.55 | 0 | 0.55 | 2.75 | 0 | 2.75 |  | #VALUE! | #VALUE!
8.2.1.2 | ADPCXH20 | ADAPTADOR PARA CAIXA D'AGUA COM REGISTRO D=32MMM | UN | 1 | 49.44 | 0 | 49.44 | 49.44 | 0 | 49.44 |  | #VALUE! | #VALUE!
8.2.1.3 | 96 | ADAPTADOR PVC SOLDAVEL C/ FLANGES E ANEL DE VEDACAO P/ CAIXA D' AGUA 25MM X 3/4" | UN | 1 | 7.77 | 0 | 7.77 | 7.77 | 0 | 7.77 |  | #VALUE! | #VALUE!
8.2.1.4 | 97 | ADAPTADOR PVC SOLDAVEL C/ FLANGES E ANEL DE VEDACAO P/ CAIXA D' AGUA 32MM X 1" | UN | 2 | 9.78 | 0 | 9.78 | 19.56 | 0 | 19.56 |  | #VALUE! | #VALUE!
8.2.1.5 | 119 | ADESIVO PARA PVC BISNAGA COM 75 GR | UN | 3 | 4.42 | 0 | 4.42 | 13.26 | 0 | 13.26 |  | #VALUE! | #VALUE!
8.2.1.6 | 3525I | JOELHO PVC SOLD 90G C/BUCHA DE LATAO 25MM X 1/2" | UN | 3 | 4.14 | 0 | 4.14 | 12.42 | 0 | 12.42 |  | #VALUE! | #VALUE!
8.2.1.7 | 3524 | JOELHO PVC SOLD 90G C/BUCHA DE LATAO 25MM X 3/4" | UN | 2 | 4.91 | 0 | 4.91 | 9.82 | 0 | 9.82 |  | #VALUE! | #VALUE!
8.2.1.8 | 3529 | JOELHO PVC SOLD 90G P/ AGUA FRIA PREDIAL 25 MM | UN | 7 | 0.48 | 0 | 0.48 | 3.36 | 0 | 3.36 |  | #VALUE! | #VALUE!
8.2.1.9 | 3536 | JOELHO PVC SOLD 90G P/AGUA FRIA PREDIAL 32 MM | UN | 2 | 1.25 | 0 | 1.25 | 2.5 | 0 | 2.5 |  | #VALUE! | #VALUE!
8.2.1.10 | 3538 | JOELHO REDUCAO 90G PVC SOLD P/AGUA FRIA PREDIAL 32 MM X 25 MM | UN | 2 | 1.83 | 0 | 1.83 | 3.66 | 0 | 3.66 |  | #VALUE! | #VALUE!
8.2.1.11 | 3767 | LIXA P/ PAREDE OU MADEIRA Nº 120 | UN | 2 | 0.73 | 0 | 0.73 | 1.46 | 0 | 1.46 |  | #VALUE! | #VALUE!
8.2.1.12 | 3870 | LUVA PVC SOLDAVEL C/ BUCHA LATAO 25 MM X 3/4" | UN | 2 | 5.35 | 0 | 5.35 | 10.7 | 0 | 10.7 |  | #VALUE! | #VALUE!
8.2.1.13 | C8301 | MÃO-DE-OBRA PARA INSTALAÇÃO DE ÁGUA E ESGOTO | PT | 8 | 0 | 105.78 | 105.78 | 0 | 846.24 | 846.24 |  | #VALUE! | #VALUE!
8.2.1.14 | 4896 | PLUG PVC C/ROSCA P/ AGUA FRIA PREDIAL 3/4" | UN | 1 | 0.43 | 0 | 0.43 | 0.43 | 0 | 0.43 |  | #VALUE! | #VALUE!
8.2.1.15 | 6005 | REGISTRO DE GAVETA 3/4" COM VOLANTE CROMADO | UN | 2 | 45.95 | 0 | 45.95 | 91.9 | 0 | 91.9 |  | #VALUE! | #VALUE!
8.2.1.16 | 6024 | REGISTRO PRESSAO 3/4" REF 1416 - C/ CANOPLA ACAB CROMADO SIMPLES | UN | 1 | 43.34 | 0 | 43.34 | 43.34 | 0 | 43.34 |  | #VALUE! | #VALUE!
8.2.1.17 | 7139 | TE PVC SOLD 90G P/ AGUA FRIA PREDIAL 25MM | UN | 3 | 0.7 | 0 | 0.7 | 2.1 | 0 | 2.1 |  | #VALUE! | #VALUE!
8.2.1.18 | 7140 | TE PVC SOLD 90G P/ AGUA FRIA PREDIAL 32MM | UN | 2 | 2.11 | 0 | 2.11 | 4.22 | 0 | 4.22 |  | #VALUE! | #VALUE!
8.2.1.19 | 7122 | TE PVC SOLD 90G C/ BUCHA LATAO NA BOLSA CENTRAL 25MM X 3/4" | UN | 1 | 6.85 | 0 | 6.85 | 6.85 | 0 | 6.85 |  | #VALUE! | #VALUE!
8.2.1.20 | 9868 | TUBO PVC SOLDAVEL EB-892 P/AGUA FRIA PREDIAL DN 25MM | M | 30 | 2.01 | 0 | 2.01 | 60.3 | 0 | 60.3 |  | #VALUE! | #VALUE!
8.2.1.21 | 9869 | TUBO PVC SOLDAVEL EB-892 P/AGUA FRIA PREDIAL DN 32MM | M | 12 | 4.3 | 0 | 4.3 | 51.6 | 0 | 51.6 |  | #VALUE! | #VALUE!
8.2.1.22 | 3146 | FITA VEDA ROSCA EM ROLOS 18MMX10M | UN | 2 | 2.31 | 0 | 2.31 | 4.62 | 0 | 4.62 |  | #VALUE! | #VALUE!
|  | SUB-TOTAL: | [5 empty] | 402.06 | 846.24 | 1248.3 |  | 0 | 0
[12 empty] | 0 | 0
8.2.2 |  | RESERVATÓRIO DE PVC
8.2.2.1 | 11871 | CAIXA D'AGUA DE FIBRA DE VIDRO, PARA 500 LITROS, COM TAMPA | UN | 1 | 204.53 | 0 | 204.53 | 204.53 | 0 | 204.53 |  | #VALUE! | #VALUE!
8.2.2.2 | 11830 | TORNEIRA DE BOIA REAL 3/4" C/ BALAO PLASTICO | UN | 1 | 15.82 | 0 | 15.82 | 15.82 | 0 | 15.82 |  | #VALUE! | #VALUE!
|  | SUB-TOTAL: | [5 empty] | 220.35 | 0 | 220.35 |  | 0 | 0
8.4.3 |  | ABRIGO PARA GÁS
8.4.3.1 | C8701 | ABRIGO PARA GÁS - (0,80 X 0,55 X 0,70)M - CONFORME PROJETO | M3 | 1 | 61.59 | 80.13 | 141.72 | 61.59 | 80.13 | 141.72
|  | SUB-TOTAL: | [5 empty] | 61.59 | 80.13 | 141.72
[12 empty] | 0 | 0
8.3 |  | SANITÁRIA | [5 empty] | 850.76 | 1293.85 | 2144.61 | 4.062%
8.3.1 |  | TUBULAÇÃO DE ESGOTO
8.3.1.1 | 20086 | BUCHA REDUCAO PVC SOLD LONGA P/ ESG PREDIAL 50MM X 40MM | UN | 1 | 1.5 | 0 | 1.5 | 1.5 | 0 | 1.5 |  | #VALUE! | #VALUE!
8.3.1.2 | C8304 | CAIXA DE INSPEÇÃO E GORDURA | UN | 1 | 99.27 | 51.03 | 150.3 | 99.27 | 51.03 | 150.3 |  | #VALUE! | #VALUE!
8.3.1.3 | C8302 | CAIXA DE INSPEÇÃO/PASSAGEM | UN | 1 | 71.02 | 47.95 | 118.97 | 71.02 | 47.95 | 118.97 |  | #VALUE! | #VALUE!
8.3.1.4 | 5103 | CAIXA SIFONADA PVC 100 X 100 X 50MM C/ GRELHA REDONDA BRANCA | UN | 2 | 8.74 | 0 | 8.74 | 17.48 | 0 | 17.48 |  | #VALUE! | #VALUE!
8.3.1.5 | 1966 | CURVA PVC 90G CURTA PVC P/ ESG PREDIAL DN 100MM | UN | 1 | 11.94 | 0 | 11.94 | 11.94 | 0 | 11.94 |  | #VALUE! | #VALUE!
8.3.1.6 | 3516 | JOELHO PVC SOLD 45G BB P/ ESG PREDIAL DN 40MM | UN | 2 | 1.3 | 0 | 1.3 | 2.6 | 0 | 2.6 |  | #VALUE! | #VALUE!
8.3.1.7 | 3518 | JOELHO PVC SOLD 45G PB P/ ESG PREDIAL DN 50MM | UN | 2 | 2.17 | 0 | 2.17 | 4.34 | 0 | 4.34 |  | #VALUE! | #VALUE!
8.3.1.8 | 3517 | JOELHO PVC SOLD 90G BB P/ ESG PREDIAL DN 40MM | UN | 8 | 1.11 | 0 | 1.11 | 8.88 | 0 | 8.88 |  | #VALUE! | #VALUE!
8.3.1.9 | 3526 | JOELHO PVC SOLD 90G PB P/ ESG PREDIAL DN 50MM | UN | 2 | 1.69 | 0 | 1.69 | 3.38 | 0 | 3.38 |  | #VALUE! | #VALUE!
8.3.1.10 | 3659 | JUNCAO SIMPLES PVC P/ ESG PREDIAL DN 100X50MM | UN | 1 | 6.81 | 0 | 6.81 | 6.81 | 0 | 6.81 |  | #VALUE! | #VALUE!
8.3.1.11 | C8301 | MÃO-DE-OBRA PARA INSTALAÇÃO DE ÁGUA E ESGOTO | PT | 7 | 0 | 105.78 | 105.78 | 0 | 740.46 | 740.46 |  | #VALUE! | #VALUE!
8.3.1.12 | 7097 | TE SANITARIO PVC P/ ESG PREDIAL DN 50 X 50MM | UN | 1 | 4.08 | 0 | 4.08 | 4.08 | 0 | 4.08 |  | #VALUE! | #VALUE!
8.3.1.13 | 9836 | TUBO PVC SERIE NORMAL - ESGOTO PREDIAL DN 100MM - NBR 5688 | M | 15 | 9.03 | 0 | 9.03 | 135.45 | 0 | 135.45 |  | #VALUE! | #VALUE!
8.3.1.14 | 9835 | TUBO PVC SERIE NORMAL - ESGOTO PREDIAL DN 40MM - NBR 5688 | M | 15 | 3.42 | 0 | 3.42 | 51.3 | 0 | 51.3 |  | #VALUE! | #VALUE!
8.3.1.15 | 9838 | TUBO PVC SERIE NORMAL - ESGOTO PREDIAL DN 50MM - NBR 5688 | M | 7 | 5.88 | 0 | 5.88 | 41.16 | 0 | 41.16 |  | #VALUE! | #VALUE!
|  | SUB-TOTAL: | [5 empty] | 459.21 | 839.44 | 1298.65 |  | 0 | 0
[12 empty] | 0 | 0
8.3.2 |  | FOSSA SÉPTICA
8.3.2.1 | C8305 | FOSSA SÉPTICA - 1.250 LITROS - CONFORME PROJETO | UN | 1 | 294.61 | 261.41 | 556.02 | 294.61 | 261.41 | 556.02 |  | #VALUE! | #VALUE!
|  | SUB-TOTAL: | [5 empty] | 294.61 | 261.41 | 556.02 |  | 0 | 0
[12 empty] | 0 | 0
8.3.3 |  | SUMIDOURO
8.3.3.1 | C8306 | SUMIDOURO PARA TERRENO NÃO ARENOSO - CONFORME PROJETO | UN | 1 | 96.94 | 193 | 289.94 | 96.94 | 193 | 289.94 |  | #VALUE! | #VALUE!
|  | SUB-TOTAL: | [5 empty] | 96.94 | 193 | 289.94 |  | 0 | 0
[12 empty] | 0 | 0
8.4 |  | APARELHOS | [5 empty] | 932.43 | 0 | 932.43 | 1.766%
8.4.1 |  | LOUÇAS
8.4.1.1 | H01 | CABIDE DE PLÁSTICO, C/1 GANCHO, DE SOBREPOR, C/PARAFUSOS | un | 1 | 6.3 | 0 | 6.3 | 6.3 | 0 | 6.3 |  | #VALUE! | #VALUE!
8.4.1.2 | 1368 | CHUVEIRO ELETRICO COMUM PLASTICO TP DUCHA 110/220V | UN | 1 | 57 | 0 | 57 | 57 | 0 | 57 |  | #VALUE! | #VALUE!
8.4.1.3 | 11681 | ENGATE OU RABICHO FLEXIVEL PLASTICO (PVC OU ABS) BRANCO 1/2"X 30CM | UN | 2 | 4.38 | 0 | 4.38 | 8.76 | 0 | 8.76 |  | #VALUE! | #VALUE!
8.4.1.4 | 11685 | BRACO OU HASTE C/CANOPLA METAL CROMADO 1/2" P/ CHUVEIRO SIMPLES | UN | 1 | 12.25 | 0 | 12.25 | 12.25 | 0 | 12.25 |  | #VALUE! | #VALUE!
8.4.1.5 | H02 | LAVATÓRIO DE LOUÇA, TAMANHO MÉDIO, COM COLUNA | un | 1 | 134.9 | 0 | 134.9 | 134.9 | 0 | 134.9 |  | #VALUE! | #VALUE!
8.4.1.6 | H03 | PAPELEIRA DE PLÁSTICO, DE SOBREPOR, COM PARAFUSOS | un | 1 | 8.3 | 0 | 8.3 | 8.3 | 0 | 8.3 |  | #VALUE! | #VALUE!
8.4.1.7 | 11955 | PARAFUSO LATAO ACAB CROMADO P/ FIXAR PECA SANITARIA - INCL PORCA CEGA, ARRUELA E BUCHA DE NYLON S-10 | UN | 6 | 2.26 | 0 | 2.26 | 13.56 | 0 | 13.56 |  | #VALUE! | #VALUE!
8.4.1.8 | H04 | SABONETEIRA DE PLÁSTICO, DE SOBREPOR, COM PARAFUSOS | un | 1 | 6.6 | 0 | 6.6 | 6.6 | 0 | 6.6 |  | #VALUE! | #VALUE!
8.4.1.9 | 20261 | SIFAO FLEXIVEL P/ PIA E LAVATORIO 3/4" X 1 1/2" | UN | 2 | 12.06 | 0 | 12.06 | 24.12 | 0 | 24.12 |  | #VALUE! | #VALUE!
8.4.1.10 | H05 | SUPORTE METÁLICO, PARA TAMPO DE PIA - CANTONEIRA - 1'*1/8' | un | 2 | 23.8 | 0 | 23.8 | 47.6 | 0 | 47.6 |  | #VALUE! | #VALUE!
8.4.1.11 | 541 | BANCA MARMORE SINTETICO 120 X 55CM C/ CUBA | UN | 1 | 125.05 | 0 | 125.05 | 125.05 | 0 | 125.05 |  | #VALUE! | #VALUE!
8.4.1.12 | H06 | TERMINAL DE VENTILAÇÃO - 50 MM, COM VEDAÇÃO | un | 1 | 22.66 | 0 | 22.66 | 22.66 | 0 | 22.66 |  | #VALUE! | #VALUE!
8.4.1.13 | 6158 | VALVULA EM PLASTICO BRANCO 1" SEM UNHO C/ LADRAO P/ LAVATORIO | UN | 1 | 2.4 | 0 | 2.4 | 2.4 | 0 | 2.4 |  | #VALUE! | #VALUE!
8.4.1.14 | 6153 | VALVULA EM PLASTICO BRANCO 1" SEM UNHO (P/ PIA, TANQUE OU LAVAT SEM LADRAO) | UN | 1 | 2.4 | 0 | 2.4 | 2.4 | 0 | 2.4 |  | #VALUE! | #VALUE!
8.4.1.15 | 10422 | VASO SANITARIO SIFONADO C/CAIXA ACOPLADA LOUCA BRANCA - PADRAO MEDIO | UN | 1 | 282.76 | 0 | 282.76 | 282.76 | 0 | 282.76 |  | #VALUE! | #VALUE!
|  | SUB-TOTAL: | [5 empty] | 754.66 | 0 | 754.66 |  | 0 | 0
[12 empty] | 0 | 0
8.4.2 |  | TANQUE
8.4.2.1 | 6148 | SIFAO PLASTICO FLEXIVEL P/ COLUNA 1 1/2" | UN | 1 | 9.29 | 0 | 9.29 | 9.29 | 0 | 9.29 |  | #VALUE! | #VALUE!
8.4.2.2 | 6253 | TANQUE DE CONCRETO PRE-MOLDADO, MODELO POPULAR (1 ESFREGADOR), PARA LAVAR ROUPAS | UN | 1 | 80.16 | 0 | 80.16 | 80.16 | 0 | 80.16 |  | #VALUE! | #VALUE!
8.4.2.3 | 6152 | VALVULA EM PLASTICO BRANCO 1.1/4" X 1.1/2" C/SAIDA LISA 40MMP/ TANQUE | UN | 1 | 2.21 | 0 | 2.21 | 2.21 | 0 | 2.21 |  | #VALUE! | #VALUE!
|  | SUB-TOTAL: | [5 empty] | 91.66 | 0 | 91.66 |  | 0 | 0
[12 empty] | 0 | 0
8.4.3 |  | METAIS
8.4.3.1 | 13415 | TORNEIRA CROMADA 1/2" OU 3/4" REF 1193 P/ LAVATORIO - PADRAOPOPULAR | UN | 1 | 27.78 | 0 | 27.78 | 27.78 | 0 | 27.78 |  | #VALUE! | #VALUE!
8.4.3.2 | 13416 | TORNEIRA CROMADA LONGA 1/2" OU 3/4" REF 1158 P/ PIA COZ - PADRAO POPULAR | UN | 1 | 23.01 | 0 | 23.01 | 23.01 | 0 | 23.01 |  | #VALUE! | #VALUE!
8.4.3.3 | 13418 | TORNEIRA CROMADA 1/2" OU 3/4" CURTA REF 1140 P/ TANQUE - PADRAO POPULAR | UN | 1 | 33.01 | 0 | 33.01 | 33.01 | 0 | 33.01 |  | #VALUE! | #VALUE!
8.4.3.4 | 3146 | FITA VEDA ROSCA EM ROLOS 18MMX10M | UN | 1 | 2.31 | 0 | 2.31 | 2.31 | 0 | 2.31 |  | #VALUE! | #VALUE!
|  | SUB-TOTAL: | [5 empty] | 86.11 | 0 | 86.11 |  | 0 | 0
[12 empty] | 0 | 0
[12 empty] | #VALUE! | #VALUE!
[12 empty] | 0 | 0
[12 empty] | 0 | 0
9.0 |  | COMPLEMENTAÇÃO DA OBRA | [5 empty] | 70.2 | 204.36 | 274.56 | 0.5201% | 0 | 0
9.1 | C9101 | LIMPEZA FINAL DA OBRA | M2 | 44.11 | 0.37 | 4.29 | 4.66 | 16.32 | 189.23 | 205.55 |  | #VALUE! | #VALUE!
9.2 | C9102 | PLACA DE NUMERAÇÃO DE CASAS | UN | 1 | 31.88 | 3.64 | 35.52 | 31.88 | 3.64 | 35.52 |  | #VALUE! | #VALUE!
9.3 | C9103 | DEMARCAÇÃO DO LOTE - MADEIRA DE LEI - (10 x 10 x 50) cm: | UN | 1 | 22 | 11.49 | 33.49 | 22 | 11.49 | 33.49 |  | #VALUE! | #VALUE!
|  | SUB-TOTAL: | [5 empty] | 70.2 | 204.36 | 274.56 |  | 0 | 0
[12 empty] | 0 | 0
|  | TOTAL GERAL: | [5 empty] | 23731.43 | 22725.24 | 52791.63 | 100% | 0 | 0
|  | TOTAL GERAL: |  | BDI | 30% |  |  | 30850.859 | 29542.812 | 68629.119 | 87.48% | 0 | 0
[12 empty] | 0 | 0
COMPAHIA DE HABITAÇÃO DO PARANÁ - COHAPAR
ANEXO AO ORÇAMENTO
[12 empty] | 0 | 0
Nos empreendimentos onde serão executadas "rede de esgotamento sanitário", o valor total da unidade habitacional corresponderá ao abaixo, assim composto: | [11 empty] | 0 | 0
[12 empty] | 0 | 0
01 |  | Valor total do orçamento de custo da COHAPAR: |  |  |  |  | R$ | 23731.43 | 22725.24 | 52791.63 |  | 0 | 0
[12 empty] | 0 | 0
02 |  | (-) menos o custo da fossa séptica - (conforme projeto) |  |  |  |  | R$ | 294.61 | 261.41 | 556.02 |  | 0 | 0
[12 empty] | 0 | 0
03 |  | (-) menos o custo do sumidouro - (conforme projeto) |  |  |  |  | R$ | 96.94 | 193 | 289.94 |  | 0 | 0
[12 empty] | 0 | 0
04 |  | (+) mais a inclusão do custo da ligação da caixa de inspeção até a rede |  |  |  |  | R$ | 175.81 | 345.12 | 520.93 |  | 0 | 0
[12 empty] | 0 | 0
|  | TOTAL GERAL: | [5 empty] | 23515.69 | 22615.95 | 52466.6 |  | 0 | 0
|  | TOTAL GERAL: |  | BDI | 30% |  |  | 30570.397 | 29400.735 | 68206.58 |  | 0 | 0
I | quando a concessionária de energia não for a COPEL, considerar o valor do padrão de entrada de energia - bifásico - 50 A - (sem B.D.I.) | [7 empty] | R$ | 1100
II | quando a concessionária de água não for a SANEPAR, considerar o valor do cavalete completo - (sem B.D.I.) | [7 empty] | R$ | 210
COMPANHIA DE HABITAÇÃO DO PARANÁ - COHAPAR
ORÇAMENTO DE CUSTOS
CASA-TIPO: MBP 50
DATA-BASE: janeiro-2015
MODALIDADE: LICITAÇÃO
MUNICÍPIO: DIVERSOS
ELABORAÇÃO: 16/04/2015
VERSÃO 1.0

## Orç_sintético mbp38
(escolha)
Habitacional horizontal |  |  | Orçamento |  | Programa: | Outro
Vertical: habit. / salas / misto
Vertical andar livre
Vertical parede de concreto
[16 empty] | Habitacional horizontal |  |  | Vertical: habit. / salas / misto |  |  | Vertical andar livre |  |  | Vertical parede de concreto
[16 empty] | mínimo | máximo infra sintética | máximo infra analítica | mínimo | máximo infra sintética | máximo infra analítica | mínimo | máximo infra sintética | máximo infra analítica | mínimo | máximo infra sintética | máximo infra analítica
| Tipologia: | Habitacional horizontal |  | MBP 38 |  |  | sim
| Item | Serviço | [6 empty] | Incidência | Custo | % acumulado | Habitacional horizontal |  |  | Status
| 1 | SERVIÇOS PRELIMINARES GERAIS | [6 empty] | 12% | 0 | 0%
| 1.1 | serviços técnicos (projetos, orçamentos, levant. topog., sondagem, licenças e PCMAT) | [6 empty] | 2.9% | 0 |  | 0.5% | a | 2.9% | ok | 0.5% | 2.4% | 2.9% | 0.5% | 2.4% | 2.9% | 0.5% | 2.4% | 2.9% | 0.5% | 2.4% | 2.9%
| 1.2 | instalações e canteiros (barracão, cercamento e placa da obra) | [6 empty] | 0.55% | 0 |  | 0.1% | a | 0.55% | ok | 0.1% | 0.46% | 0.55% | 0.1% | 0.46% | 0.55% | 0.1% | 0.46% | 0.55% | 0.1% | 0.46% | 0.55%
| 1.3 | ligações provisórias (água, energia, telefone e esgoto) | [6 empty] | 0.05% | 0 |  | 0.01% | a | 0.05% | ok | 0.01% | 0.04% | 0.05% | 0.01% | 0.04% | 0.05% | 0.01% | 0.04% | 0.05% | 0.01% | 0.04% | 0.05%
| 1.4 | manutenção canteiro/consumo | [6 empty] | 2.1% | 0 |  | 1% | a | 2.1% | ok | 1% | 1.76% | 2.1% | 1% | 1.76% | 2.1% | 1% | 1.76% | 2.1% | 1% | 1.76% | 2.1%
| 1.5 | transportes máquinas e equipamentos | [6 empty] | 1.3% | 0 |  | 0.6% | a | 1.3% | ok | 0.6% | 1.08% | 1.3% | 0.6% | 1.08% | 1.3% | 0.6% | 1.08% | 1.3% | 0.6% | 1.08% | 1.3%
| 1.6 | controle tecnológico | [6 empty] | 0.09999% | 0 |  | 0.05% | a | 0.1% | ok | 0.05% | 0.09% | 0.1% | 0.05% | 0.09% | 0.1% | 0.05% | 0.09% | 0.1% | 0.05% | 0.09% | 0.1%
| 1.7 | gestão de resíduos | [6 empty] | 0.09999% | 0 |  | 0.05% | a | 0.1% | ok | 0.05% | 0.09% | 0.1% | 0.05% | 0.09% | 0.1% | 0.05% | 0.09% | 0.1% | 0.05% | 0.09% | 0.1%
| 1.8 | gestão da qualidade | [6 empty] | 0.09999% | 0 |  | 0.05% | a | 0.1% | ok | 0.05% | 0.09% | 0.1% | 0.05% | 0.09% | 0.1% | 0.05% | 0.09% | 0.1% | 0.05% | 0.09% | 0.1%
| 1.9 | equipamentos de proteção coletivos | [6 empty] | 0.35% | 0 |  | 0.15% | a | 0.35% | ok | 0.15% | 0.29% | 0.35% | 0.15% | 0.29% | 0.35% | 0.15% | 0.29% | 0.35% | 0.15% | 0.29% | 0.35%
| 1.10 | administração local (engenheiros, mestres, etc.) | [6 empty] | 4.45% | 0 |  | 2.5% | a | 4.45% | ok | 2.5% | 3.7% | 4.45% | 2.5% | 3.7% | 4.45% | 2.5% | 3.7% | 4.45% | 2.5% | 3.7% | 4.45%
| 2 | FUNDAÇÕES E CONTENÇÕES | [6 empty] | 6.9% | 0 | 0%
| 2.1 | Fundações | [6 empty] | 6.9% | 0 |  | 3% | a | 9.5% | ok | 3% | 8% | 9.5% | 3% | 8% | 9.5% | 3% | 7% | 8.5% | 3% | 8% | 9.5%
| 2.2 | Contenções/arrimos especiais | [6 empty] | 0% | 0 |  | 0% | a | 0% | ok | 0% | 0% | 0% | 0% | 3% | 3.5% | 0% | 3% | 3.5% | 0% | 3% | 3.5%
| 3 | SUPRAESTRUTURA | [6 empty] | 4.19% | 0 | 0% | 3% | a | 17.5% | ok | 3% | 15% | 17.5% | 10% | 25% | 30% | 10% | 25% | 30% | 14% | 35% | 40%
| 4 | PAREDES E PAINÉIS | [6 empty] | 13.14% | 0 | 0%
| 4.1 | alvenaria / fechamentos | [6 empty] | 6.127% | 0 |  | 6% | a | 17.5% | ok | 6% | 15% | 17.5% | 4% | 15% | 18% | 2% | 8% | 9.5% | 0% | 0.5% | 0.5%
| 4.2 | esquadrias metálicas | [6 empty] | 3.795% | 0 |  | 0% | a | 9.5% | ok | 0% | 8% | 9.5% | 0% | 8% | 9.5% | 2% | 10% | 12% | 0% | 8% | 9.5%
| 4.3 | esquadrias de madeira | [6 empty] | 3.215% | 0 |  | 1% | a | 7% | ok | 1% | 6% | 7% | 1% | 6% | 7% | 0% | 4% | 4.5% | 1% | 6% | 7%
| 4.4 | vidros / esquadrias especiais | [6 empty] | 0% | 0 |  | 0% | a | 3.5% | ok | 0% | 3% | 3.5% | 0% | 3% | 3.5% | 1.5% | 5% | 6% | 0% | 3% | 3.5%
| 5 | COBERTURA E PROTEÇÕES | [6 empty] | 16.57% | 0 | 0%
| 5.1 | telhados | [6 empty] | 14.65% | 0 |  | 0% | a | 17.5% | ok | 0% | 15% | 17.5% | 0% | 3% | 3.5% | 0% | 3% | 3.5% | 0% | 8% | 9.5%
| 5.2 | impermeabilizações | [6 empty] | 1.918% | 0 |  | 0.5% | a | 3.5% | ok | 0.5% | 3% | 3.5% | 0.2% | 2.5% | 3% | 0.2% | 2.5% | 3% | 0.2% | 2.5% | 3%
| 6 | REVESTIMENTOS | [6 empty] | 20.95% | 0 | 0%
| 6.1 | revestimentos internos | [6 empty] | 5.096% | 0 |  | 4% | a | 9.5% | ok | 4% | 8% | 9.5% | 4% | 8% | 9.5% | 1% | 6% | 7% | 2% | 8% | 9.5%
| 6.2 | azulejos | [6 empty] | 2.356% | 0 |  | 3% | a | 7% | Excedeu limites | 3% | 6% | 7% | 2.5% | 6% | 7% | 1% | 6% | 7% | 2.5% | 6% | 7%
| 6.3 | revestimentos externos | [6 empty] | 2.785% | 0 |  | 4% | a | 9.5% | Excedeu limites | 4% | 8% | 9.5% | 4% | 6% | 7% | 4% | 8% | 9.5% | 2% | 6% | 7%
| 6.4 | forros | [6 empty] | 4.273% | 0 |  | 0.5% | a | 4.5% | ok | 0.5% | 4% | 4.5% | 0.5% | 3% | 3.5% | 0.5% | 3% | 3.5% | 0% | 3% | 3.5%
| 6.5 | pinturas | [6 empty] | 6.44% | 0 |  | 6% | a | 10.5% | ok | 6% | 9% | 10.5% | 5% | 9% | 10% | 2.5% | 9% | 10% | 7% | 12% | 14%
| 6.6 | especiais / elementos fachadas | [6 empty] | 0% | 0 |  | 0% | a | 2.5% | ok | 0% | 2% | 2.5% | 0% | 5% | 6% | 1% | 5% | 6% | 0% | 5% | 6%
| 7 | PAVIMENTAÇÃO | [6 empty] | 8.995% | 0 | 0%
| 7.1 | madeira | [6 empty] | 0% | 0 |  | 0% | a | 4.5% | ok | 0% | 4% | 4.5% | 0% | 4% | 4.5% | 0% | 4% | 4.5% | 0% | 4% | 4.5%
| 7.2 | cerâmica | [6 empty] | 3.837% | 0 |  | 1% | a | 12% | ok | 1% | 10% | 12% | 2% | 7% | 8.5% | 2% | 7% | 8.5% | 2% | 7% | 8.5%
| 7.3 | carpete | [6 empty] | 0% | 0 |  | 0% | a | 3.5% | ok | 0% | 3% | 3.5% | 0% | 3% | 3.5% | 0% | 3% | 3.5% | 0% | 3% | 3.5%
| 7.4 | cimentados | [6 empty] | 3.104% | 0 |  | 1.5% | a | 4% | ok | 1.5% | 3.5% | 4% | 1% | 3% | 3.5% | 1% | 3% | 3.5% | 1% | 3% | 3.5%
| 7.5 | rodapés, soleiras e peitoris | [6 empty] | 2.055% | 0 |  | 1% | a | 4.5% | ok | 1% | 4% | 4.5% | 1% | 4% | 4.5% | 1% | 4% | 4.5% | 1% | 4% | 4.5%
| 7.6 | pavimentações especiais | [6 empty] | 0% | 0 |  | 0% | a | 8% | ok | 0% | 7% | 8% | 0% | 7% | 8.5% | 0% | 7% | 8.5% | 0% | 7% | 8.5%
| 8 | INSTALAÇÕES | [6 empty] | 16.74% | 0 | 0%
| 8.1 | elétricas / telefônicas | [6 empty] | 6.087% | 0 |  | 5% | a | 12% | ok | 5% | 10% | 12% | 5% | 10% | 12% | 5% | 10% | 12% | 6% | 10% | 12%
| 8.2 | hidráulicas / gás | [6 empty] | 3.646% | 0 |  | 5% | a | 12% | Excedeu limites | 5% | 10% | 12% | 5% | 10% | 12% | 3% | 8% | 9.5% | 5% | 10% | 12%
| 8.3 | sanitárias / pluvial | [6 empty] | 4.865% | 0 |  | 3% | a | 7% | ok | 3% | 6% | 7% | 3% | 6% | 7% | 2% | 6% | 7% | 3% | 6% | 7%
| 8.4 | aparelhos, metais e bancadas | [6 empty] | 2.144% | 0 |  | 2% | a | 6% | ok | 2% | 5% | 6% | 2% | 5% | 6% | 2% | 5% | 6% | 2% | 5% | 6%
| 8.5 | elevadores / bombas | [6 empty] | 0% | 0 |  | 0% | a | 1.5% | ok | 0% | 1% | 1.5% | 0% | 5% | 6% | 3% | 6% | 7% | 0% | 5% | 6%
| 8.6 | climatização | [6 empty] | 0% | 0 |  | 0% | a | 3.5% | ok | 0% | 3% | 3.5% | 0% | 4% | 4.5% | 0.5% | 5% | 6% | 0% | 4% | 4.5%
| 8.7 | lógica | [6 empty] | 0% | 0 |  | 0% | a | 1% | ok | 0% | 1% | 1% | 0% | 1% | 1% | 0% | 1% | 1% | 0% | 1% | 1%
| 8.8 | especiais | [6 empty] | 0% | 0 |  | 0% | a | 1% | ok | 0% | 1% | 1% | 0% | 1% | 1% | 0% | 1% | 1% | 0% | 1% | 1%
| 9 | COMPLEMENTAÇÕES | [6 empty] | 0.5144% | 0 | 0%
| 9.1 | calafete / limpeza | [6 empty] | 0.5144% | 0 |  | 0.5% | a | 2.5% | ok | 0.5% | 2% | 2.5% | 0.5% | 2% | 2.5% | 1% | 2% | 2.5% | 0.5% | 2% | 2.5%
| 9.2 | ligações definitivas | [6 empty] | 0% | 0 |  | 1% | a | 3.5% | Excedeu limites | 1% | 3% | 3.5% | 2% | 3% | 3.5% | 1.5% | 3% | 3.5% | 2% | 3% | 3.5%
| 9.3 | outros | [6 empty] | 0% | 0 |  | 0% | a | 1% | ok | 0% | 1% | 1% | 0% | 1% | 1% | 0% | 1% | 1% | 0% | 1% | 1%
| 10 | INFRAESTRUTURA E URBANIZAÇÃO | [6 empty] | 0% | 0 | 0%
| 10.1 | terraplenagem | [7 empty] | 0 |  | 0% | a | 0% | ok | 0% | 3% |  | 0% | 3% |  | 0% | 3% |  | 0% | 3%
| 10.2 | água potável | [7 empty] | 0 |  | 0% | a | 0% | ok | 0% | 1.5% |  | 0% | 1.5% |  | 0% | 1.5% |  | 0% | 1.5%
| 10.3 | esgoto sanitário | [7 empty] | 0 |  | 0% | a | 0% | ok | 0% | 2% |  | 0% | 2% |  | 0% | 2% |  | 0% | 2%
| 10.4 | drenagem das águas pluviais | [7 empty] | 0 |  | 0% | a | 0% | ok | 0% | 1.5% |  | 0% | 1.5% |  | 0% | 1.5% |  | 0% | 1.5%
| 10.5 | pavimentação | [7 empty] | 0 |  | 1% | a | 0% | Excedeu limites | 1% | 1.5% |  | 1% | 1.5% |  | 1% | 1.5% |  | 1% | 1.5%
| 10.6 | energia e iluminação | [7 empty] | 0 |  | 0.2% | a | 0% | Excedeu limites | 0.2% | 1.5% |  | 0.2% | 1.5% |  | 0.2% | 1.5% |  | 0.2% | 1.5%
| 10.7 | telefone | [7 empty] | 0 |  | 0% | a | 0% | ok | 0% | 1% |  | 0% | 1% |  | 0% | 1% |  | 0% | 1%
| 10.8 | gás | [7 empty] | 0 |  | 0% | a | 0% | ok | 0% | 1% |  | 0% | 1% |  | 0% | 1% |  | 0% | 1%
| 10.9 | obras especiais | [7 empty] | 0 |  | 0% | a | 0% | ok | 0% | 2% |  | 0% | 2% |  | 0% | 2% |  | 0% | 2%
| 10.10 | paisagismo, equipamentos e ambientação | [7 empty] | 0 |  | 0% | a | 0% | ok | 0% | 1% |  | 1% | 3% |  | 1% | 3% |  | 1% | 3%
|  | TOTAL | [6 empty] | 100% | 0
[16 empty] | itens finais míminos |  |  | itens finais míminos |  |  | itens finais míminos |  |  | itens finais míminos
[7 empty] | Assinatura do responsável técnico | [8 empty] | 50% 1.4 ao 1.10 |  |  | 50% 1.4 ao 1.10 |  |  | 50% 1.4 ao 1.10 |  |  | 50% 1.4 ao 1.10
[7 empty] | Nome: | VICKIANE DO NASCIMENTO DE ANDRADE | [7 empty] | 70% 8.1 ao 8.3 |  |  | 70% 8.1 ao 8.3 |  |  | 70% 8.1 ao 8.3 |  |  | 70% 8.1 ao 8.3
[7 empty] | CPF: | 059198379-69 | [7 empty] | 100% 4.2 em diante |  |  | 100% 4.2 em diante |  |  | 100% 4.2 em diante |  |  | 100% 4.2 em diante
[7 empty] | CREA/CAU: | 128467/D | [7 empty] | 39.85% |  |  | 40.55% |  |  | 38.45% |  |  | 38.75%

## Orç_sintético mbp43
(escolha)
Habitacional horizontal |  |  | Orçamento |  | Programa: | Outro
Vertical: habit. / salas / misto
Vertical andar livre
Vertical parede de concreto
[16 empty] | Habitacional horizontal |  |  | Vertical: habit. / salas / misto |  |  | Vertical andar livre |  |  | Vertical parede de concreto
[16 empty] | mínimo | máximo infra sintética | máximo infra analítica | mínimo | máximo infra sintética | máximo infra analítica | mínimo | máximo infra sintética | máximo infra analítica | mínimo | máximo infra sintética | máximo infra analítica
| Tipologia: | Habitacional horizontal |  | MBP 43 |  |  | sim
| Item | Serviço | [6 empty] | Incidência | Custo | % acumulado | Habitacional horizontal |  |  | Status
| 1 | SERVIÇOS PRELIMINARES GERAIS | [6 empty] | 12% | 0 | 0%
| 1.1 | serviços técnicos (projetos, orçamentos, levant. topog., sondagem, licenças e PCMAT) | [6 empty] | 2.9% | 0 |  | 0.5% | a | 2.9% | ok | 0.5% | 2.4% | 2.9% | 0.5% | 2.4% | 2.9% | 0.5% | 2.4% | 2.9% | 0.5% | 2.4% | 2.9%
| 1.2 | instalações e canteiros (barracão, cercamento e placa da obra) | [6 empty] | 0.55% | 0 |  | 0.1% | a | 0.55% | ok | 0.1% | 0.46% | 0.55% | 0.1% | 0.46% | 0.55% | 0.1% | 0.46% | 0.55% | 0.1% | 0.46% | 0.55%
| 1.3 | ligações provisórias (água, energia, telefone e esgoto) | [6 empty] | 0.04999% | 0 |  | 0.01% | a | 0.05% | ok | 0.01% | 0.04% | 0.05% | 0.01% | 0.04% | 0.05% | 0.01% | 0.04% | 0.05% | 0.01% | 0.04% | 0.05%
| 1.4 | manutenção canteiro/consumo | [6 empty] | 2.1% | 0 |  | 1% | a | 2.1% | ok | 1% | 1.76% | 2.1% | 1% | 1.76% | 2.1% | 1% | 1.76% | 2.1% | 1% | 1.76% | 2.1%
| 1.5 | transportes máquinas e equipamentos | [6 empty] | 1.3% | 0 |  | 0.6% | a | 1.3% | ok | 0.6% | 1.08% | 1.3% | 0.6% | 1.08% | 1.3% | 0.6% | 1.08% | 1.3% | 0.6% | 1.08% | 1.3%
| 1.6 | controle tecnológico | [6 empty] | 0.09999% | 0 |  | 0.05% | a | 0.1% | ok | 0.05% | 0.09% | 0.1% | 0.05% | 0.09% | 0.1% | 0.05% | 0.09% | 0.1% | 0.05% | 0.09% | 0.1%
| 1.7 | gestão de resíduos | [6 empty] | 0.09999% | 0 |  | 0.05% | a | 0.1% | ok | 0.05% | 0.09% | 0.1% | 0.05% | 0.09% | 0.1% | 0.05% | 0.09% | 0.1% | 0.05% | 0.09% | 0.1%
| 1.8 | gestão da qualidade | [6 empty] | 0.09999% | 0 |  | 0.05% | a | 0.1% | ok | 0.05% | 0.09% | 0.1% | 0.05% | 0.09% | 0.1% | 0.05% | 0.09% | 0.1% | 0.05% | 0.09% | 0.1%
| 1.9 | equipamentos de proteção coletivos | [6 empty] | 0.35% | 0 |  | 0.15% | a | 0.35% | ok | 0.15% | 0.29% | 0.35% | 0.15% | 0.29% | 0.35% | 0.15% | 0.29% | 0.35% | 0.15% | 0.29% | 0.35%
| 1.10 | administração local (engenheiros, mestres, etc.) | [6 empty] | 4.45% | 0 |  | 2.5% | a | 4.45% | ok | 2.5% | 3.7% | 4.45% | 2.5% | 3.7% | 4.45% | 2.5% | 3.7% | 4.45% | 2.5% | 3.7% | 4.45%
| 2 | FUNDAÇÕES E CONTENÇÕES | [6 empty] | 7.304% | 0 | 0%
| 2.1 | Fundações | [6 empty] | 7.304% | 0 |  | 3% | a | 9.5% | ok | 3% | 8% | 9.5% | 3% | 8% | 9.5% | 3% | 7% | 8.5% | 3% | 8% | 9.5%
| 2.2 | Contenções/arrimos especiais | [6 empty] | 0% | 0 |  | 0% | a | 0% | ok | 0% | 0% | 0% | 0% | 3% | 3.5% | 0% | 3% | 3.5% | 0% | 3% | 3.5%
| 3 | SUPRAESTRUTURA | [6 empty] | 4.637% | 0 | 0% | 3% | a | 17.5% | ok | 3% | 15% | 17.5% | 10% | 25% | 30% | 10% | 25% | 30% | 14% | 35% | 40%
| 4 | PAREDES E PAINÉIS | [6 empty] | 13.32% | 0 | 0%
| 4.1 | alvenaria / fechamentos | [6 empty] | 6.715% | 0 |  | 6% | a | 17.5% | ok | 6% | 15% | 17.5% | 4% | 15% | 18% | 2% | 8% | 9.5% | 0% | 0.5% | 0.5%
| 4.2 | esquadrias metálicas | [6 empty] | 3.629% | 0 |  | 0% | a | 9.5% | ok | 0% | 8% | 9.5% | 0% | 8% | 9.5% | 2% | 10% | 12% | 0% | 8% | 9.5%
| 4.3 | esquadrias de madeira | [6 empty] | 2.972% | 0 |  | 1% | a | 7% | ok | 1% | 6% | 7% | 1% | 6% | 7% | 0% | 4% | 4.5% | 1% | 6% | 7%
| 4.4 | vidros / esquadrias especiais | [6 empty] | 0% | 0 |  | 0% | a | 3.5% | ok | 0% | 3% | 3.5% | 0% | 3% | 3.5% | 1.5% | 5% | 6% | 0% | 3% | 3.5%
| 5 | COBERTURA E PROTEÇÕES | [6 empty] | 16.66% | 0 | 0%
| 5.1 | telhados | [6 empty] | 14.75% | 0 |  | 0% | a | 17.5% | ok | 0% | 15% | 17.5% | 0% | 3% | 3.5% | 0% | 3% | 3.5% | 0% | 8% | 9.5%
| 5.2 | impermeabilizações | [6 empty] | 1.909% | 0 |  | 0.5% | a | 3.5% | ok | 0.5% | 3% | 3.5% | 0.2% | 2.5% | 3% | 0.2% | 2.5% | 3% | 0.2% | 2.5% | 3%
| 6 | REVESTIMENTOS | [6 empty] | 20.76% | 0 | 0%
| 6.1 | revestimentos internos | [6 empty] | 4.895% | 0 |  | 4% | a | 9.5% | ok | 4% | 8% | 9.5% | 4% | 8% | 9.5% | 1% | 6% | 7% | 2% | 8% | 9.5%
| 6.2 | azulejos | [6 empty] | 2.118% | 0 |  | 3% | a | 7% | Excedeu limites | 3% | 6% | 7% | 2.5% | 6% | 7% | 1% | 6% | 7% | 2.5% | 6% | 7%
| 6.3 | revestimentos externos | [6 empty] | 2.931% | 0 |  | 4% | a | 9.5% | Excedeu limites | 4% | 8% | 9.5% | 4% | 6% | 7% | 4% | 8% | 9.5% | 2% | 6% | 7%
| 6.4 | forros | [6 empty] | 4.325% | 0 |  | 0.5% | a | 4.5% | ok | 0.5% | 4% | 4.5% | 0.5% | 3% | 3.5% | 0.5% | 3% | 3.5% | 0% | 3% | 3.5%
| 6.5 | pinturas | [6 empty] | 6.496% | 0 |  | 6% | a | 10.5% | ok | 6% | 9% | 10.5% | 5% | 9% | 10% | 2.5% | 9% | 10% | 7% | 12% | 14%
| 6.6 | especiais / elementos fachadas | [6 empty] | 0% | 0 |  | 0% | a | 2.5% | ok | 0% | 2% | 2.5% | 0% | 5% | 6% | 1% | 5% | 6% | 0% | 5% | 6%
| 7 | PAVIMENTAÇÃO | [6 empty] | 9.322% | 0 | 0%
| 7.1 | madeira | [6 empty] | 0% | 0 |  | 0% | a | 4.5% | ok | 0% | 4% | 4.5% | 0% | 4% | 4.5% | 0% | 4% | 4.5% | 0% | 4% | 4.5%
| 7.2 | cerâmica | [6 empty] | 4.063% | 0 |  | 1% | a | 12% | ok | 1% | 10% | 12% | 2% | 7% | 8.5% | 2% | 7% | 8.5% | 2% | 7% | 8.5%
| 7.3 | carpete | [6 empty] | 0% | 0 |  | 0% | a | 3.5% | ok | 0% | 3% | 3.5% | 0% | 3% | 3.5% | 0% | 3% | 3.5% | 0% | 3% | 3.5%
| 7.4 | cimentados | [6 empty] | 3.249% | 0 |  | 1.5% | a | 4% | ok | 1.5% | 3.5% | 4% | 1% | 3% | 3.5% | 1% | 3% | 3.5% | 1% | 3% | 3.5%
| 7.5 | rodapés, soleiras e peitoris | [6 empty] | 2.01% | 0 |  | 1% | a | 4.5% | ok | 1% | 4% | 4.5% | 1% | 4% | 4.5% | 1% | 4% | 4.5% | 1% | 4% | 4.5%
| 7.6 | pavimentações especiais | [6 empty] | 0% | 0 |  | 0% | a | 8% | ok | 0% | 7% | 8% | 0% | 7% | 8.5% | 0% | 7% | 8.5% | 0% | 7% | 8.5%
| 8 | INSTALAÇÕES | [6 empty] | 15.47% | 0 | 0%
| 8.1 | elétricas / telefônicas | [6 empty] | 5.659% | 0 |  | 5% | a | 12% | ok | 5% | 10% | 12% | 5% | 10% | 12% | 5% | 10% | 12% | 6% | 10% | 12%
| 8.2 | hidráulicas / gás | [6 empty] | 3.344% | 0 |  | 5% | a | 12% | Excedeu limites | 5% | 10% | 12% | 5% | 10% | 12% | 3% | 8% | 9.5% | 5% | 10% | 12%
| 8.3 | sanitárias / pluvial | [6 empty] | 4.489% | 0 |  | 3% | a | 7% | ok | 3% | 6% | 7% | 3% | 6% | 7% | 2% | 6% | 7% | 3% | 6% | 7%
| 8.4 | aparelhos, metais e bancadas | [6 empty] | 1.983% | 0 |  | 2% | a | 6% | Excedeu limites | 2% | 5% | 6% | 2% | 5% | 6% | 2% | 5% | 6% | 2% | 5% | 6%
| 8.5 | elevadores / bombas | [6 empty] | 0% | 0 |  | 0% | a | 1.5% | ok | 0% | 1% | 1.5% | 0% | 5% | 6% | 3% | 6% | 7% | 0% | 5% | 6%
| 8.6 | climatização | [6 empty] | 0% | 0 |  | 0% | a | 3.5% | ok | 0% | 3% | 3.5% | 0% | 4% | 4.5% | 0.5% | 5% | 6% | 0% | 4% | 4.5%
| 8.7 | lógica | [6 empty] | 0% | 0 |  | 0% | a | 1% | ok | 0% | 1% | 1% | 0% | 1% | 1% | 0% | 1% | 1% | 0% | 1% | 1%
| 8.8 | especiais | [6 empty] | 0% | 0 |  | 0% | a | 1% | ok | 0% | 1% | 1% | 0% | 1% | 1% | 0% | 1% | 1% | 0% | 1% | 1%
| 9 | COMPLEMENTAÇÕES | [6 empty] | 0.5234% | 0 | 0%
| 9.1 | calafete / limpeza | [6 empty] | 0.5234% | 0 |  | 0.5% | a | 2.5% | ok | 0.5% | 2% | 2.5% | 0.5% | 2% | 2.5% | 1% | 2% | 2.5% | 0.5% | 2% | 2.5%
| 9.2 | ligações definitivas | [6 empty] | 0% | 0 |  | 1% | a | 3.5% | Excedeu limites | 1% | 3% | 3.5% | 2% | 3% | 3.5% | 1.5% | 3% | 3.5% | 2% | 3% | 3.5%
| 9.3 | outros | [7 empty] | 0 |  | 0% | a | 1% | ok | 0% | 1% | 1% | 0% | 1% | 1% | 0% | 1% | 1% | 0% | 1% | 1%
| 10 | INFRAESTRUTURA E URBANIZAÇÃO | [6 empty] | 0% | 0 | 0%
| 10.1 | terraplenagem | [7 empty] | 0 |  | 0% | a | 0% | ok | 0% | 3% |  | 0% | 3% |  | 0% | 3% |  | 0% | 3%
| 10.2 | água potável | [7 empty] | 0 |  | 0% | a | 0% | ok | 0% | 1.5% |  | 0% | 1.5% |  | 0% | 1.5% |  | 0% | 1.5%
| 10.3 | esgoto sanitário | [7 empty] | 0 |  | 0% | a | 0% | ok | 0% | 2% |  | 0% | 2% |  | 0% | 2% |  | 0% | 2%
| 10.4 | drenagem das águas pluviais | [7 empty] | 0 |  | 0% | a | 0% | ok | 0% | 1.5% |  | 0% | 1.5% |  | 0% | 1.5% |  | 0% | 1.5%
| 10.5 | pavimentação | [7 empty] | 0 |  | 1% | a | 0% | Excedeu limites | 1% | 1.5% |  | 1% | 1.5% |  | 1% | 1.5% |  | 1% | 1.5%
| 10.6 | energia e iluminação | [7 empty] | 0 |  | 0.2% | a | 0% | Excedeu limites | 0.2% | 1.5% |  | 0.2% | 1.5% |  | 0.2% | 1.5% |  | 0.2% | 1.5%
| 10.7 | telefone | [7 empty] | 0 |  | 0% | a | 0% | ok | 0% | 1% |  | 0% | 1% |  | 0% | 1% |  | 0% | 1%
| 10.8 | gás | [7 empty] | 0 |  | 0% | a | 0% | ok | 0% | 1% |  | 0% | 1% |  | 0% | 1% |  | 0% | 1%
| 10.9 | obras especiais | [7 empty] | 0 |  | 0% | a | 0% | ok | 0% | 2% |  | 0% | 2% |  | 0% | 2% |  | 0% | 2%
| 10.10 | paisagismo, equipamentos e ambientação | [7 empty] | 0 |  | 0% | a | 0% | ok | 0% | 1% |  | 1% | 3% |  | 1% | 3% |  | 1% | 3%
|  | TOTAL | [6 empty] | 100% | 0
[16 empty] | itens finais míminos |  |  | itens finais míminos |  |  | itens finais míminos |  |  | itens finais míminos
[7 empty] | Assinatura do responsável técnico | [8 empty] | 50% 1.4 ao 1.10 |  |  | 50% 1.4 ao 1.10 |  |  | 50% 1.4 ao 1.10 |  |  | 50% 1.4 ao 1.10
[7 empty] | Nome: | VICKIANE DO NASCIMENTO DE ANDRADE | [7 empty] | 70% 8.1 ao 8.3 |  |  | 70% 8.1 ao 8.3 |  |  | 70% 8.1 ao 8.3 |  |  | 70% 8.1 ao 8.3
[7 empty] | CPF: | 059198379-69 | [7 empty] | 100% 4.2 em diante |  |  | 100% 4.2 em diante |  |  | 100% 4.2 em diante |  |  | 100% 4.2 em diante
[7 empty] | CREA/CAU: | 128467/D | [7 empty] | 39.85% |  |  | 40.55% |  |  | 38.45% |  |  | 38.75%

## Orç_sintético mbp49PD
(escolha)
Habitacional horizontal |  |  | Orçamento |  | Programa: | Outro
Vertical: habit. / salas / misto
Vertical andar livre
Vertical parede de concreto
[16 empty] | Habitacional horizontal |  |  | Vertical: habit. / salas / misto |  |  | Vertical andar livre |  |  | Vertical parede de concreto
[16 empty] | mínimo | máximo infra sintética | máximo infra analítica | mínimo | máximo infra sintética | máximo infra analítica | mínimo | máximo infra sintética | máximo infra analítica | mínimo | máximo infra sintética | máximo infra analítica
| Tipologia: | Habitacional horizontal |  | MBP 49 PD |  |  | sim
| Item | Serviço | [6 empty] | Incidência | Custo | % acumulado | Habitacional horizontal |  |  | Status
| 1 | SERVIÇOS PRELIMINARES GERAIS | [6 empty] | 12% | 0 | 0%
| 1.1 | serviços técnicos (projetos, orçamentos, levant. topog., sondagem, licenças e PCMAT) | [6 empty] | 2.9% | 0 |  | 0.5% | a | 2.9% | ok | 0.5% | 2.4% | 2.9% | 0.5% | 2.4% | 2.9% | 0.5% | 2.4% | 2.9% | 0.5% | 2.4% | 2.9%
| 1.2 | instalações e canteiros (barracão, cercamento e placa da obra) | [6 empty] | 0.55% | 0 |  | 0.1% | a | 0.55% | ok | 0.1% | 0.46% | 0.55% | 0.1% | 0.46% | 0.55% | 0.1% | 0.46% | 0.55% | 0.1% | 0.46% | 0.55%
| 1.3 | ligações provisórias (água, energia, telefone e esgoto) | [6 empty] | 0.04998% | 0 |  | 0.01% | a | 0.05% | ok | 0.01% | 0.04% | 0.05% | 0.01% | 0.04% | 0.05% | 0.01% | 0.04% | 0.05% | 0.01% | 0.04% | 0.05%
| 1.4 | manutenção canteiro/consumo | [6 empty] | 2.1% | 0 |  | 1% | a | 2.1% | ok | 1% | 1.76% | 2.1% | 1% | 1.76% | 2.1% | 1% | 1.76% | 2.1% | 1% | 1.76% | 2.1%
| 1.5 | transportes máquinas e equipamentos | [6 empty] | 1.3% | 0 |  | 0.6% | a | 1.3% | ok | 0.6% | 1.08% | 1.3% | 0.6% | 1.08% | 1.3% | 0.6% | 1.08% | 1.3% | 0.6% | 1.08% | 1.3%
| 1.6 | controle tecnológico | [6 empty] | 0.09999% | 0 |  | 0.05% | a | 0.1% | ok | 0.05% | 0.09% | 0.1% | 0.05% | 0.09% | 0.1% | 0.05% | 0.09% | 0.1% | 0.05% | 0.09% | 0.1%
| 1.7 | gestão de resíduos | [6 empty] | 0.09999% | 0 |  | 0.05% | a | 0.1% | ok | 0.05% | 0.09% | 0.1% | 0.05% | 0.09% | 0.1% | 0.05% | 0.09% | 0.1% | 0.05% | 0.09% | 0.1%
| 1.8 | gestão da qualidade | [6 empty] | 0.09999% | 0 |  | 0.05% | a | 0.1% | ok | 0.05% | 0.09% | 0.1% | 0.05% | 0.09% | 0.1% | 0.05% | 0.09% | 0.1% | 0.05% | 0.09% | 0.1%
| 1.9 | equipamentos de proteção coletivos | [6 empty] | 0.35% | 0 |  | 0.15% | a | 0.35% | ok | 0.15% | 0.29% | 0.35% | 0.15% | 0.29% | 0.35% | 0.15% | 0.29% | 0.35% | 0.15% | 0.29% | 0.35%
| 1.10 | administração local (engenheiros, mestres, etc.) | [6 empty] | 4.45% | 0 |  | 2.5% | a | 4.45% | ok | 2.5% | 3.7% | 4.45% | 2.5% | 3.7% | 4.45% | 2.5% | 3.7% | 4.45% | 2.5% | 3.7% | 4.45%
| 2 | FUNDAÇÕES E CONTENÇÕES | [6 empty] | 7.464% | 0 | 0%
| 2.1 | Fundações | [6 empty] | 7.464% | 0 |  | 3% | a | 9.5% | ok | 3% | 8% | 9.5% | 3% | 8% | 9.5% | 3% | 7% | 8.5% | 3% | 8% | 9.5%
| 2.2 | Contenções/arrimos especiais | [6 empty] | 0% | 0 |  | 0% | a | 0% | ok | 0% | 0% | 0% | 0% | 3% | 3.5% | 0% | 3% | 3.5% | 0% | 3% | 3.5%
| 3 | SUPRAESTRUTURA | [6 empty] | 4.252% | 0 | 0% | 3% | a | 17.5% | ok | 3% | 15% | 17.5% | 10% | 25% | 30% | 10% | 25% | 30% | 14% | 35% | 40%
| 4 | PAREDES E PAINÉIS | [6 empty] | 12.16% | 0 | 0%
| 4.1 | alvenaria / fechamentos | [6 empty] | 6.205% | 0 |  | 6% | a | 17.5% | ok | 6% | 15% | 17.5% | 4% | 15% | 18% | 2% | 8% | 9.5% | 0% | 0.5% | 0.5%
| 4.2 | esquadrias metálicas | [6 empty] | 3.301% | 0 |  | 0% | a | 9.5% | ok | 0% | 8% | 9.5% | 0% | 8% | 9.5% | 2% | 10% | 12% | 0% | 8% | 9.5%
| 4.3 | esquadrias de madeira | [6 empty] | 2.649% | 0 |  | 1% | a | 7% | ok | 1% | 6% | 7% | 1% | 6% | 7% | 0% | 4% | 4.5% | 1% | 6% | 7%
| 4.4 | vidros / esquadrias especiais | [6 empty] | 0% | 0 |  | 0% | a | 3.5% | ok | 0% | 3% | 3.5% | 0% | 3% | 3.5% | 1.5% | 5% | 6% | 0% | 3% | 3.5%
| 5 | COBERTURA E PROTEÇÕES | [6 empty] | 16.37% | 0 | 0%
| 5.1 | telhados | [6 empty] | 14.52% | 0 |  | 0% | a | 17.5% | ok | 0% | 15% | 17.5% | 0% | 3% | 3.5% | 0% | 3% | 3.5% | 0% | 8% | 9.5%
| 5.2 | impermeabilizações | [6 empty] | 1.846% | 0 |  | 0.5% | a | 3.5% | ok | 0.5% | 3% | 3.5% | 0.2% | 2.5% | 3% | 0.2% | 2.5% | 3% | 0.2% | 2.5% | 3%
| 6 | REVESTIMENTOS | [6 empty] | 19.58% | 0 | 0%
| 6.1 | revestimentos internos | [6 empty] | 4.482% | 0 |  | 4% | a | 9.5% | ok | 4% | 8% | 9.5% | 4% | 8% | 9.5% | 1% | 6% | 7% | 2% | 8% | 9.5%
| 6.2 | azulejos | [6 empty] | 1.748% | 0 |  | 3% | a | 7% | Excedeu limites | 3% | 6% | 7% | 2.5% | 6% | 7% | 1% | 6% | 7% | 2.5% | 6% | 7%
| 6.3 | revestimentos externos | [6 empty] | 2.781% | 0 |  | 4% | a | 9.5% | Excedeu limites | 4% | 8% | 9.5% | 4% | 6% | 7% | 4% | 8% | 9.5% | 2% | 6% | 7%
| 6.4 | forros | [6 empty] | 4.387% | 0 |  | 0.5% | a | 4.5% | ok | 0.5% | 4% | 4.5% | 0.5% | 3% | 3.5% | 0.5% | 3% | 3.5% | 0% | 3% | 3.5%
| 6.5 | pinturas | [6 empty] | 6.181% | 0 |  | 6% | a | 10.5% | ok | 6% | 9% | 10.5% | 5% | 9% | 10% | 2.5% | 9% | 10% | 7% | 12% | 14%
| 6.6 | especiais / elementos fachadas | [6 empty] | 0% | 0 |  | 0% | a | 2.5% | ok | 0% | 2% | 2.5% | 0% | 5% | 6% | 1% | 5% | 6% | 0% | 5% | 6%
| 7 | PAVIMENTAÇÃO | [6 empty] | 10.16% | 0 | 0%
| 7.1 | madeira | [6 empty] | 0% | 0 |  | 0% | a | 4.5% | ok | 0% | 4% | 4.5% | 0% | 4% | 4.5% | 0% | 4% | 4.5% | 0% | 4% | 4.5%
| 7.2 | cerâmica | [6 empty] | 4.134% | 0 |  | 1% | a | 12% | ok | 1% | 10% | 12% | 2% | 7% | 8.5% | 2% | 7% | 8.5% | 2% | 7% | 8.5%
| 7.3 | carpete | [6 empty] | 0% | 0 |  | 0% | a | 3.5% | ok | 0% | 3% | 3.5% | 0% | 3% | 3.5% | 0% | 3% | 3.5% | 0% | 3% | 3.5%
| 7.4 | cimentados | [6 empty] | 4.143% | 0 |  | 1.5% | a | 4% | Excedeu limites | 1.5% | 3.5% | 4% | 1% | 3% | 3.5% | 1% | 3% | 3.5% | 1% | 3% | 3.5%
| 7.5 | rodapés, soleiras e peitoris | [6 empty] | 1.878% | 0 |  | 1% | a | 4.5% | ok | 1% | 4% | 4.5% | 1% | 4% | 4.5% | 1% | 4% | 4.5% | 1% | 4% | 4.5%
| 7.6 | pavimentações especiais | [6 empty] | 0% | 0 |  | 0% | a | 8% | ok | 0% | 7% | 8% | 0% | 7% | 8.5% | 0% | 7% | 8.5% | 0% | 7% | 8.5%
| 8 | INSTALAÇÕES | [6 empty] | 17.52% | 0 | 0%
| 8.1 | elétricas / telefônicas | [6 empty] | 5.414% | 0 |  | 5% | a | 12% | ok | 5% | 10% | 12% | 5% | 10% | 12% | 5% | 10% | 12% | 6% | 10% | 12%
| 8.2 | hidráulicas / gás | [6 empty] | 3.159% | 0 |  | 5% | a | 12% | Excedeu limites | 5% | 10% | 12% | 5% | 10% | 12% | 3% | 8% | 9.5% | 5% | 10% | 12%
| 8.3 | sanitárias / pluvial | [6 empty] | 5.005% | 0 |  | 3% | a | 7% | ok | 3% | 6% | 7% | 3% | 6% | 7% | 2% | 6% | 7% | 3% | 6% | 7%
| 8.4 | aparelhos, metais e bancadas | [6 empty] | 3.939% | 0 |  | 2% | a | 6% | ok | 2% | 5% | 6% | 2% | 5% | 6% | 2% | 5% | 6% | 2% | 5% | 6%
| 8.5 | elevadores / bombas | [6 empty] | 0% | 0 |  | 0% | a | 1.5% | ok | 0% | 1% | 1.5% | 0% | 5% | 6% | 3% | 6% | 7% | 0% | 5% | 6%
| 8.6 | climatização | [6 empty] | 0% | 0 |  | 0% | a | 3.5% | ok | 0% | 3% | 3.5% | 0% | 4% | 4.5% | 0.5% | 5% | 6% | 0% | 4% | 4.5%
| 8.7 | lógica | [6 empty] | 0% | 0 |  | 0% | a | 1% | ok | 0% | 1% | 1% | 0% | 1% | 1% | 0% | 1% | 1% | 0% | 1% | 1%
| 8.8 | especiais | [6 empty] | 0% | 0 |  | 0% | a | 1% | ok | 0% | 1% | 1% | 0% | 1% | 1% | 0% | 1% | 1% | 0% | 1% | 1%
| 9 | COMPLEMENTAÇÕES | [6 empty] | 0.5132% | 0 | 0%
| 9.1 | calafete / limpeza | [6 empty] | 0.5132% | 0 |  | 0.5% | a | 2.5% | ok | 0.5% | 2% | 2.5% | 0.5% | 2% | 2.5% | 1% | 2% | 2.5% | 0.5% | 2% | 2.5%
| 9.2 | ligações definitivas | [6 empty] | 0% | 0 |  | 1% | a | 3.5% | Excedeu limites | 1% | 3% | 3.5% | 2% | 3% | 3.5% | 1.5% | 3% | 3.5% | 2% | 3% | 3.5%
| 9.3 | outros | [7 empty] | 0 |  | 0% | a | 1% | ok | 0% | 1% | 1% | 0% | 1% | 1% | 0% | 1% | 1% | 0% | 1% | 1%
| 10 | INFRAESTRUTURA E URBANIZAÇÃO | [6 empty] | 0% | 0 | 0%
| 10.1 | terraplenagem | [7 empty] | 0 |  | 0% | a | 0% | ok | 0% | 3% |  | 0% | 3% |  | 0% | 3% |  | 0% | 3%
| 10.2 | água potável | [7 empty] | 0 |  | 0% | a | 0% | ok | 0% | 1.5% |  | 0% | 1.5% |  | 0% | 1.5% |  | 0% | 1.5%
| 10.3 | esgoto sanitário | [7 empty] | 0 |  | 0% | a | 0% | ok | 0% | 2% |  | 0% | 2% |  | 0% | 2% |  | 0% | 2%
| 10.4 | drenagem das águas pluviais | [7 empty] | 0 |  | 0% | a | 0% | ok | 0% | 1.5% |  | 0% | 1.5% |  | 0% | 1.5% |  | 0% | 1.5%
| 10.5 | pavimentação | [7 empty] | 0 |  | 1% | a | 0% | Excedeu limites | 1% | 1.5% |  | 1% | 1.5% |  | 1% | 1.5% |  | 1% | 1.5%
| 10.6 | energia e iluminação | [7 empty] | 0 |  | 0.2% | a | 0% | Excedeu limites | 0.2% | 1.5% |  | 0.2% | 1.5% |  | 0.2% | 1.5% |  | 0.2% | 1.5%
| 10.7 | telefone | [7 empty] | 0 |  | 0% | a | 0% | ok | 0% | 1% |  | 0% | 1% |  | 0% | 1% |  | 0% | 1%
| 10.8 | gás | [7 empty] | 0 |  | 0% | a | 0% | ok | 0% | 1% |  | 0% | 1% |  | 0% | 1% |  | 0% | 1%
| 10.9 | obras especiais | [7 empty] | 0 |  | 0% | a | 0% | ok | 0% | 2% |  | 0% | 2% |  | 0% | 2% |  | 0% | 2%
| 10.10 | paisagismo, equipamentos e ambientação | [7 empty] | 0 |  | 0% | a | 0% | ok | 0% | 1% |  | 1% | 3% |  | 1% | 3% |  | 1% | 3%
|  | TOTAL | [6 empty] | 100% | 0
[16 empty] | itens finais míminos |  |  | itens finais míminos |  |  | itens finais míminos |  |  | itens finais míminos
[7 empty] | Assinatura do responsável técnico | [8 empty] | 50% 1.4 ao 1.10 |  |  | 50% 1.4 ao 1.10 |  |  | 50% 1.4 ao 1.10 |  |  | 50% 1.4 ao 1.10
[7 empty] | Nome: | VICKIANE DO NASCIMENTO DE ANDRADE | [7 empty] | 70% 8.1 ao 8.3 |  |  | 70% 8.1 ao 8.3 |  |  | 70% 8.1 ao 8.3 |  |  | 70% 8.1 ao 8.3
[7 empty] | CPF: | 059198379-69 | [7 empty] | 100% 4.2 em diante |  |  | 100% 4.2 em diante |  |  | 100% 4.2 em diante |  |  | 100% 4.2 em diante
[7 empty] | CREA/CAU: | 128467/D | [7 empty] | 39.85% |  |  | 40.55% |  |  | 38.45% |  |  | 38.75%

## Orç_sintético mbp50
(escolha)
Habitacional horizontal |  |  | Orçamento |  | Programa: | Outro
Vertical: habit. / salas / misto
Vertical andar livre
Vertical parede de concreto
[16 empty] | Habitacional horizontal |  |  | Vertical: habit. / salas / misto |  |  | Vertical andar livre |  |  | Vertical parede de concreto
[16 empty] | mínimo | máximo infra sintética | máximo infra analítica | mínimo | máximo infra sintética | máximo infra analítica | mínimo | máximo infra sintética | máximo infra analítica | mínimo | máximo infra sintética | máximo infra analítica
| Tipologia: | Habitacional horizontal |  | MBP 50 |  |  | sim
| Item | Serviço | [6 empty] | Incidência | Custo | % acumulado | Habitacional horizontal |  |  | Status
| 1 | SERVIÇOS PRELIMINARES GERAIS | [6 empty] | 12% | 0 | 0%
| 1.1 | serviços técnicos (projetos, orçamentos, levant. topog., sondagem, licenças e PCMAT) | [6 empty] | 2.9% | 0 |  | 0.5% | a | 2.9% | ok | 0.5% | 2.4% | 2.9% | 0.5% | 2.4% | 2.9% | 0.5% | 2.4% | 2.9% | 0.5% | 2.4% | 2.9%
| 1.2 | instalações e canteiros (barracão, cercamento e placa da obra) | [6 empty] | 0.55% | 0 |  | 0.1% | a | 0.55% | ok | 0.1% | 0.46% | 0.55% | 0.1% | 0.46% | 0.55% | 0.1% | 0.46% | 0.55% | 0.1% | 0.46% | 0.55%
| 1.3 | ligações provisórias (água, energia, telefone e esgoto) | [6 empty] | 0.04999% | 0 |  | 0.01% | a | 0.05% | ok | 0.01% | 0.04% | 0.05% | 0.01% | 0.04% | 0.05% | 0.01% | 0.04% | 0.05% | 0.01% | 0.04% | 0.05%
| 1.4 | manutenção canteiro/consumo | [6 empty] | 2.1% | 0 |  | 1% | a | 2.1% | ok | 1% | 1.76% | 2.1% | 1% | 1.76% | 2.1% | 1% | 1.76% | 2.1% | 1% | 1.76% | 2.1%
| 1.5 | transportes máquinas e equipamentos | [6 empty] | 1.3% | 0 |  | 0.6% | a | 1.3% | ok | 0.6% | 1.08% | 1.3% | 0.6% | 1.08% | 1.3% | 0.6% | 1.08% | 1.3% | 0.6% | 1.08% | 1.3%
| 1.6 | controle tecnológico | [6 empty] | 0.1% | 0 |  | 0.05% | a | 0.1% | ok | 0.05% | 0.09% | 0.1% | 0.05% | 0.09% | 0.1% | 0.05% | 0.09% | 0.1% | 0.05% | 0.09% | 0.1%
| 1.7 | gestão de resíduos | [6 empty] | 0.1% | 0 |  | 0.05% | a | 0.1% | ok | 0.05% | 0.09% | 0.1% | 0.05% | 0.09% | 0.1% | 0.05% | 0.09% | 0.1% | 0.05% | 0.09% | 0.1%
| 1.8 | gestão da qualidade | [6 empty] | 0.1% | 0 |  | 0.05% | a | 0.1% | ok | 0.05% | 0.09% | 0.1% | 0.05% | 0.09% | 0.1% | 0.05% | 0.09% | 0.1% | 0.05% | 0.09% | 0.1%
| 1.9 | equipamentos de proteção coletivos | [6 empty] | 0.35% | 0 |  | 0.15% | a | 0.35% | ok | 0.15% | 0.29% | 0.35% | 0.15% | 0.29% | 0.35% | 0.15% | 0.29% | 0.35% | 0.15% | 0.29% | 0.35%
| 1.10 | administração local (engenheiros, mestres, etc.) | [6 empty] | 4.45% | 0 |  | 2.5% | a | 4.45% | ok | 2.5% | 3.7% | 4.45% | 2.5% | 3.7% | 4.45% | 2.5% | 3.7% | 4.45% | 2.5% | 3.7% | 4.45%
| 2 | FUNDAÇÕES E CONTENÇÕES | [6 empty] | 7.497% | 0 | 0%
| 2.1 | Fundações | [6 empty] | 7.497% | 0 |  | 3% | a | 9.5% | ok | 3% | 8% | 9.5% | 3% | 8% | 9.5% | 3% | 7% | 8.5% | 3% | 8% | 9.5%
| 2.2 | Contenções/arrimos especiais | [6 empty] | 0% | 0 |  | 0% | a | 0% | ok | 0% | 0% | 0% | 0% | 3% | 3.5% | 0% | 3% | 3.5% | 0% | 3% | 3.5%
| 3 | SUPRAESTRUTURA | [6 empty] | 4.652% | 0 | 0% | 3% | a | 17.5% | ok | 3% | 15% | 17.5% | 10% | 25% | 30% | 10% | 25% | 30% | 14% | 35% | 40%
| 4 | PAREDES E PAINÉIS | [6 empty] | 13.54% | 0 | 0%
| 4.1 | alvenaria / fechamentos | [6 empty] | 6.697% | 0 |  | 6% | a | 17.5% | ok | 6% | 15% | 17.5% | 4% | 15% | 18% | 2% | 8% | 9.5% | 0% | 0.5% | 0.5%
| 4.2 | esquadrias metálicas | [6 empty] | 3.66% | 0 |  | 0% | a | 9.5% | ok | 0% | 8% | 9.5% | 0% | 8% | 9.5% | 2% | 10% | 12% | 0% | 8% | 9.5%
| 4.3 | esquadrias de madeira | [6 empty] | 3.179% | 0 |  | 1% | a | 7% | ok | 1% | 6% | 7% | 1% | 6% | 7% | 0% | 4% | 4.5% | 1% | 6% | 7%
| 4.4 | vidros / esquadrias especiais | [7 empty] | 0 |  | 0% | a | 3.5% | ok | 0% | 3% | 3.5% | 0% | 3% | 3.5% | 1.5% | 5% | 6% | 0% | 3% | 3.5%
| 5 | COBERTURA E PROTEÇÕES | [6 empty] | 16.64% | 0 | 0%
| 5.1 | telhados | [6 empty] | 14.71% | 0 |  | 0% | a | 17.5% | ok | 0% | 15% | 17.5% | 0% | 3% | 3.5% | 0% | 3% | 3.5% | 0% | 8% | 9.5%
| 5.2 | impermeabilizações | [6 empty] | 1.926% | 0 |  | 0.5% | a | 3.5% | ok | 0.5% | 3% | 3.5% | 0.2% | 2.5% | 3% | 0.2% | 2.5% | 3% | 0.2% | 2.5% | 3%
| 6 | REVESTIMENTOS | [6 empty] | 21.27% | 0 | 0%
| 6.1 | revestimentos internos | [6 empty] | 5.31% | 0 |  | 4% | a | 9.5% | ok | 4% | 8% | 9.5% | 4% | 8% | 9.5% | 1% | 6% | 7% | 2% | 8% | 9.5%
| 6.2 | azulejos | [6 empty] | 1.931% | 0 |  | 3% | a | 7% | Excedeu limites | 3% | 6% | 7% | 2.5% | 6% | 7% | 1% | 6% | 7% | 2.5% | 6% | 7%
| 6.3 | revestimentos externos | [6 empty] | 2.781% | 0 |  | 4% | a | 9.5% | Excedeu limites | 4% | 8% | 9.5% | 4% | 6% | 7% | 4% | 8% | 9.5% | 2% | 6% | 7%
| 6.4 | forros | [6 empty] | 4.401% | 0 |  | 0.5% | a | 4.5% | ok | 0.5% | 4% | 4.5% | 0.5% | 3% | 3.5% | 0.5% | 3% | 3.5% | 0% | 3% | 3.5%
| 6.5 | pinturas | [6 empty] | 6.851% | 0 |  | 6% | a | 10.5% | ok | 6% | 9% | 10.5% | 5% | 9% | 10% | 2.5% | 9% | 10% | 7% | 12% | 14%
| 6.6 | especiais / elementos fachadas | [6 empty] | 0% | 0 |  | 0% | a | 2.5% | ok | 0% | 2% | 2.5% | 0% | 5% | 6% | 1% | 5% | 6% | 0% | 5% | 6%
| 7 | PAVIMENTAÇÃO | [6 empty] | 9.413% | 0 | 0%
| 7.1 | madeira | [6 empty] | 0% | 0 |  | 0% | a | 4.5% | ok | 0% | 4% | 4.5% | 0% | 4% | 4.5% | 0% | 4% | 4.5% | 0% | 4% | 4.5%
| 7.2 | cerâmica | [6 empty] | 4.2% | 0 |  | 1% | a | 12% | ok | 1% | 10% | 12% | 2% | 7% | 8.5% | 2% | 7% | 8.5% | 2% | 7% | 8.5%
| 7.3 | carpete | [6 empty] | 0% | 0 |  | 0% | a | 3.5% | ok | 0% | 3% | 3.5% | 0% | 3% | 3.5% | 0% | 3% | 3.5% | 0% | 3% | 3.5%
| 7.4 | cimentados | [6 empty] | 3.305% | 0 |  | 1.5% | a | 4% | ok | 1.5% | 3.5% | 4% | 1% | 3% | 3.5% | 1% | 3% | 3.5% | 1% | 3% | 3.5%
| 7.5 | rodapés, soleiras e peitoris | [6 empty] | 1.907% | 0 |  | 1% | a | 4.5% | ok | 1% | 4% | 4.5% | 1% | 4% | 4.5% | 1% | 4% | 4.5% | 1% | 4% | 4.5%
| 7.6 | pavimentações especiais | [6 empty] | 0% | 0 |  | 0% | a | 8% | ok | 0% | 7% | 8% | 0% | 7% | 8.5% | 0% | 7% | 8.5% | 0% | 7% | 8.5%
| 8 | INSTALAÇÕES | [6 empty] | 14.47% | 0 | 0%
| 8.1 | elétricas / telefônicas | [6 empty] | 5.59% | 0 |  | 5% | a | 12% | ok | 5% | 10% | 12% | 5% | 10% | 12% | 5% | 10% | 12% | 6% | 10% | 12%
| 8.2 | hidráulicas / gás | [6 empty] | 3.05% | 0 |  | 5% | a | 12% | Excedeu limites | 5% | 10% | 12% | 5% | 10% | 12% | 3% | 8% | 9.5% | 5% | 10% | 12%
| 8.3 | sanitárias / pluvial | [6 empty] | 4.062% | 0 |  | 3% | a | 7% | ok | 3% | 6% | 7% | 3% | 6% | 7% | 2% | 6% | 7% | 3% | 6% | 7%
| 8.4 | aparelhos, metais e bancadas | [6 empty] | 1.766% | 0 |  | 2% | a | 6% | Excedeu limites | 2% | 5% | 6% | 2% | 5% | 6% | 2% | 5% | 6% | 2% | 5% | 6%
| 8.5 | elevadores / bombas | [6 empty] | 0% | 0 |  | 0% | a | 1.5% | ok | 0% | 1% | 1.5% | 0% | 5% | 6% | 3% | 6% | 7% | 0% | 5% | 6%
| 8.6 | climatização | [6 empty] | 0% | 0 |  | 0% | a | 3.5% | ok | 0% | 3% | 3.5% | 0% | 4% | 4.5% | 0.5% | 5% | 6% | 0% | 4% | 4.5%
| 8.7 | lógica | [6 empty] | 0% | 0 |  | 0% | a | 1% | ok | 0% | 1% | 1% | 0% | 1% | 1% | 0% | 1% | 1% | 0% | 1% | 1%
| 8.8 | especiais | [6 empty] | 0% | 0 |  | 0% | a | 1% | ok | 0% | 1% | 1% | 0% | 1% | 1% | 0% | 1% | 1% | 0% | 1% | 1%
| 9 | COMPLEMENTAÇÕES | [6 empty] | 0.5201% | 0 | 0%
| 9.1 | calafete / limpeza | [6 empty] | 0.5201% | 0 |  | 0.5% | a | 2.5% | ok | 0.5% | 2% | 2.5% | 0.5% | 2% | 2.5% | 1% | 2% | 2.5% | 0.5% | 2% | 2.5%
| 9.2 | ligações definitivas | [6 empty] | 0% | 0 |  | 1% | a | 3.5% | Excedeu limites | 1% | 3% | 3.5% | 2% | 3% | 3.5% | 1.5% | 3% | 3.5% | 2% | 3% | 3.5%
| 9.3 | outros | [7 empty] | 0 |  | 0% | a | 1% | ok | 0% | 1% | 1% | 0% | 1% | 1% | 0% | 1% | 1% | 0% | 1% | 1%
| 10 | INFRAESTRUTURA E URBANIZAÇÃO | [6 empty] | 0% | 0 | 0%
| 10.1 | terraplenagem | [7 empty] | 0 |  | 0% | a | 0% | ok | 0% | 3% |  | 0% | 3% |  | 0% | 3% |  | 0% | 3%
| 10.2 | água potável | [7 empty] | 0 |  | 0% | a | 0% | ok | 0% | 1.5% |  | 0% | 1.5% |  | 0% | 1.5% |  | 0% | 1.5%
| 10.3 | esgoto sanitário | [7 empty] | 0 |  | 0% | a | 0% | ok | 0% | 2% |  | 0% | 2% |  | 0% | 2% |  | 0% | 2%
| 10.4 | drenagem das águas pluviais | [7 empty] | 0 |  | 0% | a | 0% | ok | 0% | 1.5% |  | 0% | 1.5% |  | 0% | 1.5% |  | 0% | 1.5%
| 10.5 | pavimentação | [7 empty] | 0 |  | 1% | a | 0% | Excedeu limites | 1% | 1.5% |  | 1% | 1.5% |  | 1% | 1.5% |  | 1% | 1.5%
| 10.6 | energia e iluminação | [7 empty] | 0 |  | 0.2% | a | 0% | Excedeu limites | 0.2% | 1.5% |  | 0.2% | 1.5% |  | 0.2% | 1.5% |  | 0.2% | 1.5%
| 10.7 | telefone | [7 empty] | 0 |  | 0% | a | 0% | ok | 0% | 1% |  | 0% | 1% |  | 0% | 1% |  | 0% | 1%
| 10.8 | gás | [7 empty] | 0 |  | 0% | a | 0% | ok | 0% | 1% |  | 0% | 1% |  | 0% | 1% |  | 0% | 1%
| 10.9 | obras especiais | [7 empty] | 0 |  | 0% | a | 0% | ok | 0% | 2% |  | 0% | 2% |  | 0% | 2% |  | 0% | 2%
| 10.10 | paisagismo, equipamentos e ambientação | [7 empty] | 0 |  | 0% | a | 0% | ok | 0% | 1% |  | 1% | 3% |  | 1% | 3% |  | 1% | 3%
|  | TOTAL | [6 empty] | 100% | 0
[16 empty] | itens finais míminos |  |  | itens finais míminos |  |  | itens finais míminos |  |  | itens finais míminos
[7 empty] | Assinatura do responsável técnico | [8 empty] | 50% 1.4 ao 1.10 |  |  | 50% 1.4 ao 1.10 |  |  | 50% 1.4 ao 1.10 |  |  | 50% 1.4 ao 1.10
[7 empty] | Nome: | VICKIANE DO NASCIMENTO DE ANDRADE | [7 empty] | 70% 8.1 ao 8.3 |  |  | 70% 8.1 ao 8.3 |  |  | 70% 8.1 ao 8.3 |  |  | 70% 8.1 ao 8.3
[7 empty] | CPF: | 059198379-69 | [7 empty] | 100% 4.2 em diante |  |  | 100% 4.2 em diante |  |  | 100% 4.2 em diante |  |  | 100% 4.2 em diante
[7 empty] | CREA/CAU: | 128467/D | [7 empty] | 39.85% |  |  | 40.55% |  |  | 38.45% |  |  | 38.75%

## resumo-sintético
(escolha)
Habitacional horizontal |  |  |  | Programa: | Outro
Vertical: habit. / salas / misto
Vertical andar livre
Vertical parede de concreto
[15 empty] | Habitacional horizontal |  |  | Vertical: habit. / salas / misto |  |  | Vertical andar livre |  |  | Vertical parede de concreto
[15 empty] | mínimo | máximo infra sintética | máximo infra analítica | mínimo | máximo infra sintética | máximo infra analítica | mínimo | máximo infra sintética | máximo infra analítica | mínimo | máximo infra sintética | máximo infra analítica
| Tipologia: | Habitacional horizontal | TABELA DE DESEMBOLSO-FGTS |  |  | sim
| Item | Serviço | [5 empty] | Incidência | Custo | % acumulado | Habitacional horizontal |  |  | Status
| 1 | SERVIÇOS PRELIMINARES GERAIS | [5 empty] | 12% | 0 | 0%
| 1.1 | serviços técnicos (projetos, orçamentos, levant. topog., sondagem, licenças e PCMAT) | [5 empty] | 2.9% | 0 |  | 0.5% | a | 2.9% | ok | 0.5% | 2.4% | 2.9% | 0.5% | 2.4% | 2.9% | 0.5% | 2.4% | 2.9% | 0.5% | 2.4% | 2.9%
| 1.2 | instalações e canteiros (barracão, cercamento e placa da obra) | [5 empty] | 0.55% | 0 |  | 0.1% | a | 0.55% | ok | 0.1% | 0.46% | 0.55% | 0.1% | 0.46% | 0.55% | 0.1% | 0.46% | 0.55% | 0.1% | 0.46% | 0.55%
| 1.3 | ligações provisórias (água, energia, telefone e esgoto) | [5 empty] | 0.05% | 0 |  | 0.01% | a | 0.05% | ok | 0.01% | 0.04% | 0.05% | 0.01% | 0.04% | 0.05% | 0.01% | 0.04% | 0.05% | 0.01% | 0.04% | 0.05%
| 1.4 | manutenção canteiro/consumo | [5 empty] | 2.1% | 0 |  | 1% | a | 2.1% | ok | 1% | 1.76% | 2.1% | 1% | 1.76% | 2.1% | 1% | 1.76% | 2.1% | 1% | 1.76% | 2.1%
| 1.5 | transportes máquinas e equipamentos | [5 empty] | 1.3% | 0 |  | 0.6% | a | 1.3% | ok | 0.6% | 1.08% | 1.3% | 0.6% | 1.08% | 1.3% | 0.6% | 1.08% | 1.3% | 0.6% | 1.08% | 1.3%
| 1.6 | controle tecnológico | [5 empty] | 0.09999% | 0 |  | 0.05% | a | 0.1% | ok | 0.05% | 0.09% | 0.1% | 0.05% | 0.09% | 0.1% | 0.05% | 0.09% | 0.1% | 0.05% | 0.09% | 0.1%
| 1.7 | gestão de resíduos | [5 empty] | 0.09999% | 0 |  | 0.05% | a | 0.1% | ok | 0.05% | 0.09% | 0.1% | 0.05% | 0.09% | 0.1% | 0.05% | 0.09% | 0.1% | 0.05% | 0.09% | 0.1%
| 1.8 | gestão da qualidade | [5 empty] | 0.09999% | 0 |  | 0.05% | a | 0.1% | ok | 0.05% | 0.09% | 0.1% | 0.05% | 0.09% | 0.1% | 0.05% | 0.09% | 0.1% | 0.05% | 0.09% | 0.1%
| 1.9 | equipamentos de proteção coletivos | [5 empty] | 0.35% | 0 |  | 0.15% | a | 0.35% | ok | 0.15% | 0.29% | 0.35% | 0.15% | 0.29% | 0.35% | 0.15% | 0.29% | 0.35% | 0.15% | 0.29% | 0.35%
| 1.10 | administração local (engenheiros, mestres, etc.) | [5 empty] | 4.45% | 0 |  | 2.5% | a | 4.45% | ok | 2.5% | 3.7% | 4.45% | 2.5% | 3.7% | 4.45% | 2.5% | 3.7% | 4.45% | 2.5% | 3.7% | 4.45%
| 2 | FUNDAÇÕES E CONTENÇÕES | [5 empty] | 6.95% | 0 | 0%
| 2.1 | Fundações | [5 empty] | 6.95% | 0 |  | 3% | a | 9.5% | ok | 3% | 8% | 9.5% | 3% | 8% | 9.5% | 3% | 7% | 8.5% | 3% | 8% | 9.5%
| 2.2 | Contenções/arrimos especiais | [5 empty] | 0% | 0 |  | 0% | a | 0% | ok | 0% | 0% | 0% | 0% | 3% | 3.5% | 0% | 3% | 3.5% | 0% | 3% | 3.5%
| 3 | SUPRAESTRUTURA | [5 empty] | 4.2% | 0 | 0% | 3% | a | 17.5% | ok | 3% | 15% | 17.5% | 10% | 25% | 30% | 10% | 25% | 30% | 14% | 35% | 40%
| 4 | PAREDES E PAINÉIS | [5 empty] | 12.39% | 0 | 0%
| 4.1 | alvenaria / fechamentos | [5 empty] | 6.1% | 0 |  | 6% | a | 17.5% | ok | 6% | 15% | 17.5% | 4% | 15% | 18% | 2% | 8% | 9.5% | 0% | 0.5% | 0.5%
| 4.2 | esquadrias metálicas | [5 empty] | 3.43% | 0 |  | 0% | a | 9.5% | ok | 0% | 8% | 9.5% | 0% | 8% | 9.5% | 2% | 10% | 12% | 0% | 8% | 9.5%
| 4.3 | esquadrias de madeira | [5 empty] | 2.86% | 0 |  | 1% | a | 7% | ok | 1% | 6% | 7% | 1% | 6% | 7% | 0% | 4% | 4.5% | 1% | 6% | 7%
| 4.4 | vidros / esquadrias especiais | [5 empty] | 0% | 0 |  | 0% | a | 3.5% | ok | 0% | 3% | 3.5% | 0% | 3% | 3.5% | 1.5% | 5% | 6% | 0% | 3% | 3.5%
| 5 | COBERTURA E PROTEÇÕES | [5 empty] | 15.76% | 0 | 0%
| 5.1 | telhados | [5 empty] | 13.95% | 0 |  | 0% | a | 17.5% | ok | 0% | 15% | 17.5% | 0% | 3% | 3.5% | 0% | 3% | 3.5% | 0% | 8% | 9.5%
| 5.2 | impermeabilizações | [5 empty] | 1.81% | 0 |  | 0.5% | a | 3.5% | ok | 0.5% | 3% | 3.5% | 0.2% | 2.5% | 3% | 0.2% | 2.5% | 3% | 0.2% | 2.5% | 3%
| 6 | REVESTIMENTOS | [5 empty] | 22.06% | 0 | 0%
| 6.1 | revestimentos internos | [5 empty] | 4.71% | 0 |  | 4% | a | 9.5% | ok | 4% | 8% | 9.5% | 4% | 8% | 9.5% | 1% | 6% | 7% | 2% | 8% | 9.5%
| 6.2 | azulejos | [5 empty] | 3% | 0 |  | 3% | a | 7% | ok | 3% | 6% | 7% | 2.5% | 6% | 7% | 1% | 6% | 7% | 2.5% | 6% | 7%
| 6.3 | revestimentos externos | [5 empty] | 4% | 0 |  | 4% | a | 9.5% | ok | 4% | 8% | 9.5% | 4% | 6% | 7% | 4% | 8% | 9.5% | 2% | 6% | 7%
| 6.4 | forros | [5 empty] | 4.15% | 0 |  | 0.5% | a | 4.5% | ok | 0.5% | 4% | 4.5% | 0.5% | 3% | 3.5% | 0.5% | 3% | 3.5% | 0% | 3% | 3.5%
| 6.5 | pinturas | [5 empty] | 6.2% | 0 |  | 6% | a | 10.5% | ok | 6% | 9% | 10.5% | 5% | 9% | 10% | 2.5% | 9% | 10% | 7% | 12% | 14%
| 6.6 | especiais / elementos fachadas | [5 empty] | 0% | 0 |  | 0% | a | 2.5% | ok | 0% | 2% | 2.5% | 0% | 5% | 6% | 1% | 5% | 6% | 0% | 5% | 6%
| 7 | PAVIMENTAÇÃO | [5 empty] | 8.99% | 0 | 0%
| 7.1 | madeira | [5 empty] | 0% | 0 |  | 0% | a | 4.5% | ok | 0% | 4% | 4.5% | 0% | 4% | 4.5% | 0% | 4% | 4.5% | 0% | 4% | 4.5%
| 7.2 | cerâmica | [5 empty] | 3.86% | 0 |  | 1% | a | 12% | ok | 1% | 10% | 12% | 2% | 7% | 8.5% | 2% | 7% | 8.5% | 2% | 7% | 8.5%
| 7.3 | carpete | [5 empty] | 0% | 0 |  | 0% | a | 3.5% | ok | 0% | 3% | 3.5% | 0% | 3% | 3.5% | 0% | 3% | 3.5% | 0% | 3% | 3.5%
| 7.4 | cimentados | [5 empty] | 3.28% | 0 |  | 1.5% | a | 4% | ok | 1.5% | 3.5% | 4% | 1% | 3% | 3.5% | 1% | 3% | 3.5% | 1% | 3% | 3.5%
| 7.5 | rodapés, soleiras e peitoris | [5 empty] | 1.85% | 0 |  | 1% | a | 4.5% | ok | 1% | 4% | 4.5% | 1% | 4% | 4.5% | 1% | 4% | 4.5% | 1% | 4% | 4.5%
| 7.6 | pavimentações especiais | [5 empty] | 0% | 0 |  | 0% | a | 8% | ok | 0% | 7% | 8% | 0% | 7% | 8.5% | 0% | 7% | 8.5% | 0% | 7% | 8.5%
| 8 | INSTALAÇÕES | [5 empty] | 17.15% | 0 | 0%
| 8.1 | elétricas / telefônicas | [5 empty] | 5.44% | 0 |  | 5% | a | 12% | ok | 5% | 10% | 12% | 5% | 10% | 12% | 5% | 10% | 12% | 6% | 10% | 12%
| 8.2 | hidráulicas / gás | [5 empty] | 5% | 0 |  | 5% | a | 12% | ok | 5% | 10% | 12% | 5% | 10% | 12% | 3% | 8% | 9.5% | 5% | 10% | 12%
| 8.3 | sanitárias / pluvial | [5 empty] | 4.38% | 0 |  | 3% | a | 7% | ok | 3% | 6% | 7% | 3% | 6% | 7% | 2% | 6% | 7% | 3% | 6% | 7%
| 8.4 | aparelhos, metais e bancadas | [5 empty] | 2.33% | 0 |  | 2% | a | 6% | ok | 2% | 5% | 6% | 2% | 5% | 6% | 2% | 5% | 6% | 2% | 5% | 6%
| 8.5 | elevadores / bombas | [5 empty] | 0% | 0 |  | 0% | a | 1.5% | ok | 0% | 1% | 1.5% | 0% | 5% | 6% | 3% | 6% | 7% | 0% | 5% | 6%
| 8.6 | climatização | [5 empty] | 0% | 0 |  | 0% | a | 3.5% | ok | 0% | 3% | 3.5% | 0% | 4% | 4.5% | 0.5% | 5% | 6% | 0% | 4% | 4.5%
| 8.7 | lógica | [5 empty] | 0% | 0 |  | 0% | a | 1% | ok | 0% | 1% | 1% | 0% | 1% | 1% | 0% | 1% | 1% | 0% | 1% | 1%
| 8.8 | especiais | [5 empty] | 0% | 0 |  | 0% | a | 1% | ok | 0% | 1% | 1% | 0% | 1% | 1% | 0% | 1% | 1% | 0% | 1% | 1%
| 9 | COMPLEMENTAÇÕES | [5 empty] | 0.5% | 0 | 0%
| 9.1 | calafete / limpeza | [5 empty] | 0.5% | 0 |  | 0.5% | a | 2.5% | ok | 0.5% | 2% | 2.5% | 0.5% | 2% | 2.5% | 1% | 2% | 2.5% | 0.5% | 2% | 2.5%
| 9.2 | ligações definitivas | [5 empty] | 0% | 0 |  | 1% | a | 3.5% | Excedeu limites | 1% | 3% | 3.5% | 2% | 3% | 3.5% | 1.5% | 3% | 3.5% | 2% | 3% | 3.5%
| 9.3 | outros | [5 empty] | 0% | 0 |  | 0% | a | 1% | ok | 0% | 1% | 1% | 0% | 1% | 1% | 0% | 1% | 1% | 0% | 1% | 1%
| 10 | INFRAESTRUTURA E URBANIZAÇÃO | [5 empty] | 8840% | 0 | 0%
| 10.1 | terraplenagem | [6 empty] | 0 |  | 0% | a | 0% | ok | 0% | 3% |  | 0% | 3% |  | 0% | 3% |  | 0% | 3%
| 10.2 | água potável | [6 empty] | 0 |  | 0% | a | 0% | ok | 0% | 1.5% |  | 0% | 1.5% |  | 0% | 1.5% |  | 0% | 1.5%
| 10.3 | esgoto sanitário | [5 empty] | 8840% | 0 |  | 0% | a | 0% | Excedeu limites | 0% | 2% |  | 0% | 2% |  | 0% | 2% |  | 0% | 2%
| 10.4 | drenagem das águas pluviais | [6 empty] | 0 |  | 0% | a | 0% | ok | 0% | 1.5% |  | 0% | 1.5% |  | 0% | 1.5% |  | 0% | 1.5%
| 10.5 | pavimentação | [6 empty] | 0 |  | 1% | a |  | Excedeu limites | 1% | 1.5% |  | 1% | 1.5% |  | 1% | 1.5% |  | 1% | 1.5%
| 10.6 | energia e iluminação | [6 empty] | 0 |  | 0.2% | a | 0% | Excedeu limites | 0.2% | 1.5% |  | 0.2% | 1.5% |  | 0.2% | 1.5% |  | 0.2% | 1.5%
| 10.7 | telefone | [6 empty] | 0 |  | 0% | a | 0% | ok | 0% | 1% |  | 0% | 1% |  | 0% | 1% |  | 0% | 1%
| 10.8 | gás | [6 empty] | 0 |  | 0% | a | 0% | ok | 0% | 1% |  | 0% | 1% |  | 0% | 1% |  | 0% | 1%
| 10.9 | obras especiais | [6 empty] | 0 |  | 0% | a | 0% | ok | 0% | 2% |  | 0% | 2% |  | 0% | 2% |  | 0% | 2%
| 10.10 | paisagismo, equipamentos e ambientação | [6 empty] | 0 |  | 0% | a | 0% | ok | 0% | 1% |  | 1% | 3% |  | 1% | 3% |  | 1% | 3%
|  | TOTAL | [5 empty] | Passou 8,840% | 0
[15 empty] | itens finais míminos |  |  | itens finais míminos |  |  | itens finais míminos |  |  | itens finais míminos
[6 empty] | Assinatura do responsável técnico | [8 empty] | 50% 1.4 ao 1.10 |  |  | 50% 1.4 ao 1.10 |  |  | 50% 1.4 ao 1.10 |  |  | 50% 1.4 ao 1.10
[6 empty] | Nome: | VICKIANE DO NASCIMENTO DE ANDRADE | [7 empty] | 70% 8.1 ao 8.3 |  |  | 70% 8.1 ao 8.3 |  |  | 70% 8.1 ao 8.3 |  |  | 70% 8.1 ao 8.3
[6 empty] | CPF: | 059198379-69 | [7 empty] | 100% 4.2 em diante |  |  | 100% 4.2 em diante |  |  | 100% 4.2 em diante |  |  | 100% 4.2 em diante
[6 empty] | CREA/CAU: | 128467/D | [7 empty] | 39.85% |  |  | 40.55% |  |  | 38.45% |  |  | 38.75%
100%

## COMPARATIVO
(escolha)
Habitacional horizontal |  |  |  | Programa: | Outro
Vertical: habit. / salas / misto
Vertical andar livre
Vertical parede de concreto
[19 empty] | Habitacional horizontal |  |  | Vertical: habit. / salas / misto |  |  | Vertical andar livre |  |  | Vertical parede de concreto
[19 empty] | mínimo | máximo infra sintética | máximo infra analítica | mínimo | máximo infra sintética | máximo infra analítica | mínimo | máximo infra sintética | máximo infra analítica | mínimo | máximo infra sintética | máximo infra analítica
| Tipologia: | Habitacional horizontal | TABELA DE DESEMBOLSO-FGTS |  |  | sim
| Item | Serviço | [5 empty] | Incidência | Custo | % acumulado | MBP-38 | MBP-43 | MBP-49 | MBP-50 | Habitacional horizontal |  |  | Status
| 1 | SERVIÇOS PRELIMINARES GERAIS | [5 empty] | 12% | 0 | 0% | 12% | 12% | 12% | 12%
| 1.1 | serviços técnicos (projetos, orçamentos, levant. topog., sondagem, licenças e PCMAT) | [5 empty] | 2.9% | 0 | [5 empty] | 0.5% | a | 2.9% | ok | 0.5% | 2.4% | 2.9% | 0.5% | 2.4% | 2.9% | 0.5% | 2.4% | 2.9% | 0.5% | 2.4% | 2.9%
| 1.2 | instalações e canteiros (barracão, cercamento e placa da obra) | [5 empty] | 0.55% | 0 | [5 empty] | 0.1% | a | 0.55% | ok | 0.1% | 0.46% | 0.55% | 0.1% | 0.46% | 0.55% | 0.1% | 0.46% | 0.55% | 0.1% | 0.46% | 0.55%
| 1.3 | ligações provisórias (água, energia, telefone e esgoto) | [5 empty] | 0.05% | 0 | [5 empty] | 0.01% | a | 0.05% | ok | 0.01% | 0.04% | 0.05% | 0.01% | 0.04% | 0.05% | 0.01% | 0.04% | 0.05% | 0.01% | 0.04% | 0.05%
| 1.4 | manutenção canteiro/consumo | [5 empty] | 2.1% | 0 | [5 empty] | 1% | a | 2.1% | ok | 1% | 1.76% | 2.1% | 1% | 1.76% | 2.1% | 1% | 1.76% | 2.1% | 1% | 1.76% | 2.1%
| 1.5 | transportes máquinas e equipamentos | [5 empty] | 1.3% | 0 | [5 empty] | 0.6% | a | 1.3% | ok | 0.6% | 1.08% | 1.3% | 0.6% | 1.08% | 1.3% | 0.6% | 1.08% | 1.3% | 0.6% | 1.08% | 1.3%
| 1.6 | controle tecnológico | [5 empty] | 0.09999% | 0 | [5 empty] | 0.05% | a | 0.1% | ok | 0.05% | 0.09% | 0.1% | 0.05% | 0.09% | 0.1% | 0.05% | 0.09% | 0.1% | 0.05% | 0.09% | 0.1%
| 1.7 | gestão de resíduos | [5 empty] | 0.09999% | 0 | [5 empty] | 0.05% | a | 0.1% | ok | 0.05% | 0.09% | 0.1% | 0.05% | 0.09% | 0.1% | 0.05% | 0.09% | 0.1% | 0.05% | 0.09% | 0.1%
| 1.8 | gestão da qualidade | [5 empty] | 0.09999% | 0 | [5 empty] | 0.05% | a | 0.1% | ok | 0.05% | 0.09% | 0.1% | 0.05% | 0.09% | 0.1% | 0.05% | 0.09% | 0.1% | 0.05% | 0.09% | 0.1%
| 1.9 | equipamentos de proteção coletivos | [5 empty] | 0.35% | 0 | [5 empty] | 0.15% | a | 0.35% | ok | 0.15% | 0.29% | 0.35% | 0.15% | 0.29% | 0.35% | 0.15% | 0.29% | 0.35% | 0.15% | 0.29% | 0.35%
| 1.10 | administração local (engenheiros, mestres, etc.) | [5 empty] | 4.45% | 0 | [5 empty] | 2.5% | a | 4.45% | ok | 2.5% | 3.7% | 4.45% | 2.5% | 3.7% | 4.45% | 2.5% | 3.7% | 4.45% | 2.5% | 3.7% | 4.45%
| 2 | FUNDAÇÕES E CONTENÇÕES | [5 empty] | 6.95% | 0 | 0%
| 2.1 | Fundações | [5 empty] | 6.95% | 0 |  | 6.9% | 7.3% | 7.46% | 7.5% | 3% | a | 9.5% | ok | 3% | 8% | 9.5% | 3% | 8% | 9.5% | 3% | 7% | 8.5% | 3% | 8% | 9.5%
| 2.2 | Contenções/arrimos especiais | [5 empty] | 0% | 0 | [5 empty] | 0% | a | 0% | ok | 0% | 0% | 0% | 0% | 3% | 3.5% | 0% | 3% | 3.5% | 0% | 3% | 3.5%
| 3 | SUPRAESTRUTURA | [5 empty] | 4.2% | 0 | 0% | 4.19% | 4.64% | 4.25% | 4.65% | 3% | a | 17.5% | ok | 3% | 15% | 17.5% | 10% | 25% | 30% | 10% | 25% | 30% | 14% | 35% | 40%
| 4 | PAREDES E PAINÉIS | [5 empty] | 12.39% | 0 | 0%
| 4.1 | alvenaria / fechamentos | [5 empty] | 6.1% | 0 |  | 6.13% | 6.72% | 6.21% | 6.7% | 6% | a | 17.5% | ok | 6% | 15% | 17.5% | 4% | 15% | 18% | 2% | 8% | 9.5% | 0% | 0.5% | 0.5%
| 4.2 | esquadrias metálicas | [5 empty] | 3.43% | 0 |  | 3.8% | 3.63% | 3.3% | 3.66% | 0% | a | 9.5% | ok | 0% | 8% | 9.5% | 0% | 8% | 9.5% | 2% | 10% | 12% | 0% | 8% | 9.5%
| 4.3 | esquadrias de madeira | [5 empty] | 2.86% | 0 |  | 3.21% | 2.97% | 2.65% | 3.18% | 1% | a | 7% | ok | 1% | 6% | 7% | 1% | 6% | 7% | 0% | 4% | 4.5% | 1% | 6% | 7%
| 4.4 | vidros / esquadrias especiais | [5 empty] | 0% | 0 | [5 empty] | 0% | a | 3.5% | ok | 0% | 3% | 3.5% | 0% | 3% | 3.5% | 1.5% | 5% | 6% | 0% | 3% | 3.5%
| 5 | COBERTURA E PROTEÇÕES | [5 empty] | 15.76% | 0 | 0%
| 5.1 | telhados | [5 empty] | 13.95% | 0 |  | 14.65% | 14.76% | 14.53% | 14.71% | 0% | a | 17.5% | ok | 0% | 15% | 17.5% | 0% | 3% | 3.5% | 0% | 3% | 3.5% | 0% | 8% | 9.5%
| 5.2 | impermeabilizações | [5 empty] | 1.81% | 0 |  | 1.92% | 1.91% | 1.85% | 1.93% | 0.5% | a | 3.5% | ok | 0.5% | 3% | 3.5% | 0.2% | 2.5% | 3% | 0.2% | 2.5% | 3% | 0.2% | 2.5% | 3%
| 6 | REVESTIMENTOS | [5 empty] | 22.06% | 0 | 0%
| 6.1 | revestimentos internos | [5 empty] | 4.71% | 0 |  | 5.1% | 4.89% | 4.48% | 5.31% | 4% | a | 9.5% | ok | 4% | 8% | 9.5% | 4% | 8% | 9.5% | 1% | 6% | 7% | 2% | 8% | 9.5%
| 6.2 | azulejos | [5 empty] | 3% | 0 |  | 2.36% | 2.12% | 1.75% | 1.93% | 3% | a | 7% | ok | 3% | 6% | 7% | 2.5% | 6% | 7% | 1% | 6% | 7% | 2.5% | 6% | 7%
| 6.3 | revestimentos externos | [5 empty] | 4% | 0 |  | 2.79% | 2.93% | 2.78% | 2.78% | 4% | a | 9.5% | ok | 4% | 8% | 9.5% | 4% | 6% | 7% | 4% | 8% | 9.5% | 2% | 6% | 7%
| 6.4 | forros | [5 empty] | 4.15% | 0 |  | 4.27% | 4.32% | 4.39% | 4.4% | 0.5% | a | 4.5% | ok | 0.5% | 4% | 4.5% | 0.5% | 3% | 3.5% | 0.5% | 3% | 3.5% | 0% | 3% | 3.5%
| 6.5 | pinturas | [5 empty] | 6.2% | 0 |  | 6.44% | 6.5% | 6.18% | 6.85% | 6% | a | 10.5% | ok | 6% | 9% | 10.5% | 5% | 9% | 10% | 2.5% | 9% | 10% | 7% | 12% | 14%
| 6.6 | especiais / elementos fachadas | [5 empty] | 0% | 0 | [5 empty] | 0% | a | 2.5% | ok | 0% | 2% | 2.5% | 0% | 5% | 6% | 1% | 5% | 6% | 0% | 5% | 6%
| 7 | PAVIMENTAÇÃO | [5 empty] | 8.99% | 0 | 0%
| 7.1 | madeira | [5 empty] | 0% | 0 | [5 empty] | 0% | a | 4.5% | ok | 0% | 4% | 4.5% | 0% | 4% | 4.5% | 0% | 4% | 4.5% | 0% | 4% | 4.5%
| 7.2 | cerâmica | [5 empty] | 3.86% | 0 |  | 3.84% | 4.06% | 4.13% | 4.2% | 1% | a | 12% | ok | 1% | 10% | 12% | 2% | 7% | 8.5% | 2% | 7% | 8.5% | 2% | 7% | 8.5%
| 7.3 | carpete | [5 empty] | 0% | 0 | [5 empty] | 0% | a | 3.5% | ok | 0% | 3% | 3.5% | 0% | 3% | 3.5% | 0% | 3% | 3.5% | 0% | 3% | 3.5%
| 7.4 | cimentados | [5 empty] | 3.28% | 0 |  | 3.1% | 3.25% | 4.14% | 3.3% | 1.5% | a | 4% | ok | 1.5% | 3.5% | 4% | 1% | 3% | 3.5% | 1% | 3% | 3.5% | 1% | 3% | 3.5%
| 7.5 | rodapés, soleiras e peitoris | [5 empty] | 1.85% | 0 |  | 2.05% | 2.01% | 1.88% | 1.91% | 1% | a | 4.5% | ok | 1% | 4% | 4.5% | 1% | 4% | 4.5% | 1% | 4% | 4.5% | 1% | 4% | 4.5%
| 7.6 | pavimentações especiais | [5 empty] | 0% | 0 | [5 empty] | 0% | a | 8% | ok | 0% | 7% | 8% | 0% | 7% | 8.5% | 0% | 7% | 8.5% | 0% | 7% | 8.5%
| 8 | INSTALAÇÕES | [5 empty] | 17.15% | 0 | 0%
| 8.1 | elétricas / telefônicas | [5 empty] | 5.44% | 0 |  | 6.09% | 5.66% | 5.41% | 5.59% | 5% | a | 12% | ok | 5% | 10% | 12% | 5% | 10% | 12% | 5% | 10% | 12% | 6% | 10% | 12%
| 8.2 | hidráulicas / gás | [5 empty] | 5% | 0 |  | 3.65% | 3.34% | 3.16% | 3.05% | 5% | a | 12% | ok | 5% | 10% | 12% | 5% | 10% | 12% | 3% | 8% | 9.5% | 5% | 10% | 12%
| 8.3 | sanitárias / pluvial | [5 empty] | 4.38% | 0 |  | 4.86% | 4.49% | 5% | 4.06% | 3% | a | 7% | ok | 3% | 6% | 7% | 3% | 6% | 7% | 2% | 6% | 7% | 3% | 6% | 7%
| 8.4 | aparelhos, metais e bancadas | [5 empty] | 2.33% | 0 |  | 2.14% | 1.98% | 3.94% | 1.77% | 2% | a | 6% | ok | 2% | 5% | 6% | 2% | 5% | 6% | 2% | 5% | 6% | 2% | 5% | 6%
| 8.5 | elevadores / bombas | [5 empty] | 0% | 0 | [5 empty] | 0% | a | 1.5% | ok | 0% | 1% | 1.5% | 0% | 5% | 6% | 3% | 6% | 7% | 0% | 5% | 6%
| 8.6 | climatização | [5 empty] | 0% | 0 | [5 empty] | 0% | a | 3.5% | ok | 0% | 3% | 3.5% | 0% | 4% | 4.5% | 0.5% | 5% | 6% | 0% | 4% | 4.5%
| 8.7 | lógica | [5 empty] | 0% | 0 | [5 empty] | 0% | a | 1% | ok | 0% | 1% | 1% | 0% | 1% | 1% | 0% | 1% | 1% | 0% | 1% | 1%
| 8.8 | especiais | [5 empty] | 0% | 0 | [5 empty] | 0% | a | 1% | ok | 0% | 1% | 1% | 0% | 1% | 1% | 0% | 1% | 1% | 0% | 1% | 1%
| 9 | COMPLEMENTAÇÕES | [5 empty] | 0.5% | 0 | 0%
| 9.1 | calafete / limpeza | [5 empty] | 0.5% | 0 |  | 0.51% | 0.52% | 0.51% | 0.52% | 0.5% | a | 2.5% | ok | 0.5% | 2% | 2.5% | 0.5% | 2% | 2.5% | 1% | 2% | 2.5% | 0.5% | 2% | 2.5%
| 9.2 | ligações definitivas | [5 empty] | 0% | 0 | [5 empty] | 1% | a | 3.5% | Excedeu limites | 1% | 3% | 3.5% | 2% | 3% | 3.5% | 1.5% | 3% | 3.5% | 2% | 3% | 3.5%
| 9.3 | outros | [5 empty] | 0% | 0 | [5 empty] | 0% | a | 1% | ok | 0% | 1% | 1% | 0% | 1% | 1% | 0% | 1% | 1% | 0% | 1% | 1%
| 10 | INFRAESTRUTURA E URBANIZAÇÃO | [5 empty] | 8840% | 0 | 0%
| 10.1 | terraplenagem | [6 empty] | 0 | [5 empty] | 0% | a | 0% | ok | 0% | 3% |  | 0% | 3% |  | 0% | 3% |  | 0% | 3%
| 10.2 | água potável | [6 empty] | 0 | [5 empty] | 0% | a | 0% | ok | 0% | 1.5% |  | 0% | 1.5% |  | 0% | 1.5% |  | 0% | 1.5%
| 10.3 | esgoto sanitário | [5 empty] | 8840% | 0 | [5 empty] | 0% | a | 0% | Excedeu limites | 0% | 2% |  | 0% | 2% |  | 0% | 2% |  | 0% | 2%
| 10.4 | drenagem das águas pluviais | [6 empty] | 0 | [5 empty] | 0% | a | 0% | ok | 0% | 1.5% |  | 0% | 1.5% |  | 0% | 1.5% |  | 0% | 1.5%
| 10.5 | pavimentação | [6 empty] | 0 | [5 empty] | 1% | a |  | Excedeu limites | 1% | 1.5% |  | 1% | 1.5% |  | 1% | 1.5% |  | 1% | 1.5%
| 10.6 | energia e iluminação | [6 empty] | 0 | [5 empty] | 0.2% | a | 0% | Excedeu limites | 0.2% | 1.5% |  | 0.2% | 1.5% |  | 0.2% | 1.5% |  | 0.2% | 1.5%
| 10.7 | telefone | [6 empty] | 0 | [5 empty] | 0% | a | 0% | ok | 0% | 1% |  | 0% | 1% |  | 0% | 1% |  | 0% | 1%
| 10.8 | gás | [6 empty] | 0 | [5 empty] | 0% | a | 0% | ok | 0% | 1% |  | 0% | 1% |  | 0% | 1% |  | 0% | 1%
| 10.9 | obras especiais | [6 empty] | 0 | [5 empty] | 0% | a | 0% | ok | 0% | 2% |  | 0% | 2% |  | 0% | 2% |  | 0% | 2%
| 10.10 | paisagismo, equipamentos e ambientação | [6 empty] | 0 | [5 empty] | 0% | a | 0% | ok | 0% | 1% |  | 1% | 3% |  | 1% | 3% |  | 1% | 3%
|  | TOTAL | [5 empty] | Passou 8,840% | 0
[19 empty] | itens finais míminos |  |  | itens finais míminos |  |  | itens finais míminos |  |  | itens finais míminos
[6 empty] | Assinatura do responsável técnico |  |  |  |  | 100% | 100% | 100% | 100% |  |  |  |  | 50% 1.4 ao 1.10 |  |  | 50% 1.4 ao 1.10 |  |  | 50% 1.4 ao 1.10 |  |  | 50% 1.4 ao 1.10
[6 empty] | Nome: | VICKIANE DO NASCIMENTO DE ANDRADE | [11 empty] | 70% 8.1 ao 8.3 |  |  | 70% 8.1 ao 8.3 |  |  | 70% 8.1 ao 8.3 |  |  | 70% 8.1 ao 8.3
[6 empty] | CPF: | 059198379-69 | [11 empty] | 100% 4.2 em diante |  |  | 100% 4.2 em diante |  |  | 100% 4.2 em diante |  |  | 100% 4.2 em diante
[6 empty] | CREA/CAU: | 128467/D | [11 empty] | 39.85% |  |  | 40.55% |  |  | 38.45% |  |  | 38.75%
100%